## Sheet1
监测日期：2025-11-29
序号 | 企业名称 | 监控点名称 | 烟气量(M3) | 烟气流量（M3/s） | 氮氧化物(mg/M3) |  | 二氧化硫(mg/M3) |  | 烟尘(mg/M3) |  | 生产状态
[5 empty] | 浓度 | 限值 | 浓度 | 限值 | 浓度 | 限值
1 | 惠州市光大水泥企业有限公司光华水泥厂 | A线窑尾 | 12522745 | 144.939 | 189.49 | 320 | 26.173 | 100 | 1.303 | 20 | 正常
1 | 惠州市光大水泥企业有限公司光华水泥厂 | B线窑尾 | 15009671 | 173.723 | 178.795 | 320 | 40.986 | 100 | 0.957 | 20 | 正常
1 | 惠州市光大水泥企业有限公司光华水泥厂 | A线窑头烟囱 | 9595114 | 111.054 | - | - | - | - | 3.171 | 20 | 正常
1 | 惠州市光大水泥企业有限公司光华水泥厂 | B线窑头烟囱 | 8547955 | 98.935 | - | - | - | - | 5.689 | 20 | 正常
2 | 广东展宏钢铁有限公司 | 电炉废气排放口 | 3917202 | 163216.75 | - | - | - | - | 0.687 | 15 | 正常
2 | 广东展宏钢铁有限公司 | 电炉废气排放口#2 | 15674102 | 181.413 | - | - | - | - | 0.312 | 15 | 正常
3 | 惠州固力水泥集团有限公司博罗分公司 | 排放口（窑头） | 565517.25 | 6.545 | - | - | - | - | 0 | 20 | 停机
3 | 惠州固力水泥集团有限公司博罗分公司 | 总排放口（窑尾） | 138285.531 | 1.6 | 10.528 | 320 | 16.706 | 100 | 0 | 20 | 停机
4 | 惠州东江威立雅环境服务有限公司 | 焚烧炉废气排放口 | 839330.875 | 9.714 | 168.852 | 250 | 15.59 | 80 | 2.277 | 20 | 正常
5 | 惠州福和纸业有限公司 | 锅炉废气排放口1# | 1931878.08 | 22.36 | 4.14 | 50 | 3.76 | 35 | 1.34 | 10 | 正常
5 | 惠州福和纸业有限公司 | 锅炉废气排放口2# | 0 | 0 | 0.67 | 150 | 0 | 50 | 0 | 20 | 停机
6 | 惠州市光大水泥企业有限公司 | A线旋窑窑尾处理后排口 | 8620593 | 99.775 | 292.946 | 320 | 60.247 | 100 | 5.738 | 20 | 正常
6 | 惠州市光大水泥企业有限公司 | B线旋窑窑尾处理后排口 | 743343.312 | 8.604 | 1202.407 | 320 | 218.182 | 100 | 15.647 | 20 | 停机
6 | 惠州市光大水泥企业有限公司 | A线窑头烟窗 | 9044199 | 104.678 | - | - | - | - | 4.662 | 20 | 正常
6 | 惠州市光大水泥企业有限公司 | B线窑头烟窗 | 153.549 | 0.002 | - | - | - | - | 0 | 20 | 停机
7 | 惠州广惠能源有限公司 | 焚烧炉烟气排放口3# | 3743315 | 43.668 | 88.515 | 200 | 18.699 | 50 | 5.23 | 10 | 正常
7 | 惠州广惠能源有限公司 | 焚烧炉烟气排放口2# | 3390006.5 | 39.599 | 83.115 | 200 | 10.468 | 50 | 7.033 | 10 | 正常
7 | 惠州广惠能源有限公司 | 焚烧炉烟气排放口1# | 3273983 | 38.181 | 88.94 | 200 | 12.971 | 50 | 4.645 | 10 | 正常
8 | 光大环保能源（博罗）有限公司 | 3# | 1047435.25 | 12.12 | 88.403 | 250 | 1.946 | 80 | 5.189 | 20 | 正常
8 | 光大环保能源（博罗）有限公司 | 1# | 971314.94 | 11.24 | 81.523 | 250 | 9.213 | 80 | 4.45 | 20 | 正常
8 | 光大环保能源（博罗）有限公司 | 2# | 1664162.5 | 19.26 | 95.392 | 250 | 0.862 | 80 | 8.469 | 20 | 正常
8 | 光大环保能源（博罗）有限公司 | 4# | 3405492 | 39.42 | 93.425 | 250 | 11.909 | 80 | 1.281 | 20 | 正常
9 | 光大环保能源（惠东）有限公司 | #3烟囱 | 1086859 | 12.579 | 185.18 | 200 | 0 | 50 | 37.465 | 10 | 停机
9 | 光大环保能源（惠东）有限公司 | #1烟囱 | 676502.438 | 7.83 | 132.873 | 200 | 0.002 | 50 | 30.533 | 10 | 停机
9 | 光大环保能源（惠东）有限公司 | #2烟囱 | 0 | 0 | 21.775 | 200 | 22.427 | 50 | 119.274 | 10 | 停机
10 | 惠州市瑞能热力有限公司 | FQ-00622锅炉废气排放口 | 2507699.52 | 29.024 | 19.62 | 200 | 0.58 | 35 | 0.37 | 10 | 正常
10 | 惠州市瑞能热力有限公司 | 锅炉废气排放口2# | 19872 | 0.23 | 41.39 | 150 | - | - | - | - | 正常
11 | 惠州深能源丰达电力有限公司 | 1号机废气排放口 | 1207006.875 | 13.97 | 0.001 | 50 | 0 | 35 | 14.058 | 5 | 停机
11 | 惠州深能源丰达电力有限公司 | 2号机废气排放口 | 0 | 0 | 0 | 50 | 0 | 35 | 0 | 5 | 停机
11 | 惠州深能源丰达电力有限公司 | 5号机组废气排放口 | 9595.684 | 0.113 | 12.663 | 50 | 2.531 | 35 | 22.409 | 5 | 停机
11 | 惠州深能源丰达电力有限公司 | 6号机组废气排放口 | 3092.317 | 0.037 | 34.409 | 50 | 5.157 | 35 | 61.144 | 5 | 停机
11 | 惠州深能源丰达电力有限公司 | 1号启动锅炉废气排放口 | 10282.347 | 0.121 | 10.325 | 50 | 32.918 | 35 | 115.833 | 10 | 停机
11 | 惠州深能源丰达电力有限公司 | 2号启动锅炉废气排放口 | 127545.257 | 1.521 | 43.761 | 50 | 0.019 | 35 | 0.415 | 10 | 正常
12 | 广东惠州天然气发电有限公司 | 2号发电机组烟囱 | 15602224.32 | 650092.68 | 213.667 | 50 | - | - | - | - | 正常
12 | 广东惠州天然气发电有限公司 | 1号发电机组烟囱 | 12905870.4 | 149.374 | 70.179 | 50 | - | - | - | - | 正常
12 | 广东惠州天然气发电有限公司 | 3号发电机组烟囱 | 15566351.04 | 180.166 | 9.61 | 50 | - | - | - | - | 正常
12 | 广东惠州天然气发电有限公司 | 4号发电机组烟囱 | -47113.92 | -0.545 | 37.037 | 50 | - | - | - | - | 停机
12 | 广东惠州天然气发电有限公司 | 5号发电机组烟囱 | -143769.6 | -1.664 | 299.859 | 50 | - | - | - | - | 停机
12 | 广东惠州天然气发电有限公司 | 6号发电机组烟囱 | 45304868.16 | 524.362 | 19.937 | 50 | - | - | - | - | 正常
12 | 广东惠州天然气发电有限公司 | 7号快速启动锅炉废气排放口 | 72549.26 | 0.84 | 5.54 | 100 | - | - | - | - | 停机
13 | 宝武镁业（惠州）有限公司 | 工业窑炉燃烧废气排放口 | 143427.449 | 1.66 | 25.96 | - | 0.0189 | - | 6.839 | 200 | 正常
14 | 惠州塔牌水泥有限公司 | 二线窑尾 | 9605408 | 111.174 | 26.93 | 320 | 8.853 | 100 | 4.461 | 20 | 正常
14 | 惠州塔牌水泥有限公司 | 一线窑头 | 6100091 | 70.603 | - | - | - | - | 4.508 | 20 | 正常
14 | 惠州塔牌水泥有限公司 | 一线窑尾 | 10757292 | 124.506 | 31.224 | 320 | 15.014 | 100 | 1.788 | 20 | 正常
14 | 惠州塔牌水泥有限公司 | 二线窑头 | 4984898 | 57.696 | - | - | - | - | 2.659 | 20 | 正常
15 | 南亚塑胶工业(惠州)有限公司 | 1#锅炉烟气排放口（A1） | 160715.198 | 6696.467 | 11.059 | 50 | 5.842 | 35 | 1.78 | 10 | 正常
15 | 南亚塑胶工业(惠州)有限公司 | 3#粉尘排放口（C3） | 21721.262 | 0.251 | - | - | - | - | 1.692 | 10 | 正常
15 | 南亚塑胶工业(惠州)有限公司 | 2#锅炉烟气排放口（A2） | 235777.452 | 9824.06 | 21.29 | 150 | - | - | - | - | 正常
16 | 广东惠州平海发电厂有限公司 | 1号锅炉废气排放口 | 784373.932 | 9.473 | 25.507 | 100 | 3.533 | 50 | 41.704 | 20 | 正常
16 | 广东惠州平海发电厂有限公司 | 2号锅炉废气排放口 | 50331212.203 | 594.093 | 36.701 | 100 | 24.547 | 50 | 1.906 | 20 | 正常
17 | 艾杰旭显示玻璃（惠州）有限公司 | 四期炉窑废气排放口 | 432882.031 | 5.01 | 135.262 | 400 | 5.417 | 200 | 0.759 | 30 | 正常
17 | 艾杰旭显示玻璃（惠州）有限公司 | 一期熔窑废气排放口 | 480990.375 | 5.567 | 132.411 | 400 | 1.177 | 400 | 0.225 | 30 | 正常
17 | 艾杰旭显示玻璃（惠州）有限公司 | 三期熔窑废气排放口 | - | - | 0 | 400 | 0 | 200 | 0 | 30 | 停机
17 | 艾杰旭显示玻璃（惠州）有限公司 | 二期熔窑废气排放口 | 462779.594 | 5.356 | 0 | 400 | 0 | 200 | 0.69 | 30 | 正常
18 | 中海油惠州石化有限公司 | 燃油燃气锅炉烟囱 | 844800 | 9.778 | 408.534 | 200 | 71.897 | 200 | 142.735 | 30 | 停机
18 | 中海油惠州石化有限公司 | 燃油燃气锅炉烟囱 2 | 953258.625 | 11.033 | 52.578 | 200 | 2.921 | 200 | 5.133 | 30 | 正常
18 | 中海油惠州石化有限公司 | 硫磺（1）排气筒 | 128522.836 | 1.488 | 13.709 | - | 15.458 | 100 | - | - | 正常
18 | 中海油惠州石化有限公司 | 蜡油加裂排气筒 | 1398605.5 | 16.188 | 55.796 | 100 | - | - | - | - | 正常
18 | 中海油惠州石化有限公司 | 煤柴油加裂排气筒 | 730984.75 | 8.46 | 43.878 | 100 | - | - | - | - | 正常
18 | 中海油惠州石化有限公司 | 制氢（1）排气筒 | 3663341 | 42.4 | 78.854 | 100 | - | - | - | - | 正常
18 | 中海油惠州石化有限公司 | 制氢（2）排气筒 | 4499897 | 52.082 | 65.982 | 100 | - | - | - | - | 正常
18 | 中海油惠州石化有限公司 | 重整（I）排气筒 | 4576191.5 | 52.965 | 70.566 | 100 | - | - | - | - | 正常
18 | 中海油惠州石化有限公司 | 芳烃联合（1）排气筒 | 6733264 | 77.931 | 50.914 | 100 | - | - | - | - | 正常
18 | 中海油惠州石化有限公司 | 芳烃联合（2）排气筒 | 2211594.5 | 25.597 | 37.222 | 100 | - | - | - | - | 正常
18 | 中海油惠州石化有限公司 | 芳烃联合2排气筒 | 2034582.125 | 23.548 | 53.31 | 100 | - | - | - | - | 正常
18 | 中海油惠州石化有限公司 | 焦化（1）排气筒 | 1047004.812 | 12.118 | 67.34 | 100 | - | - | - | - | 正常
18 | 中海油惠州石化有限公司 | 焦化（2）排气筒 | 1596991 | 18.484 | 66.162 | 100 | - | - | - | - | 正常
18 | 中海油惠州石化有限公司 | 催化裂化（1）排气筒 | 3945350.25 | 164389.594 | 56.057 | 100 | 0.691 | 50 | 9.576 | 30 | 正常
18 | 中海油惠州石化有限公司 | 煅烧焦烟囱 | - | - | - | - | - | - | 0 | 10 | 停机
18 | 中海油惠州石化有限公司 | 常减压（1）烟囱 | 3971904 | 45.971 | 31.854 | 100 | - | - | - | - | 正常
18 | 中海油惠州石化有限公司 | 3#燃油燃气锅炉烟道 | 1985770.375 | 22.983 | 35.774 | 100 | 2.508 | 50 | 2.25 | 20 | 正常
18 | 中海油惠州石化有限公司 | 航煤加氢129排气筒 | 375558.25 | 4.347 | 30.526 | 100 | - | - | - | - | 正常
18 | 中海油惠州石化有限公司 | 硫磺（II）134排气筒 | 2182206.5 | 25.257 | - | - | 17.151 | 100 | - | - | 正常
18 | 中海油惠州石化有限公司 | 催化裂化（II）123排气筒 | 12793661 | 148.075 | 49.175 | 100 | 11.283 | 50 | 3.234 | 30 | 正常
18 | 中海油惠州石化有限公司 | 渣油加氢133排气筒 | 1473317.875 | 17.052 | 34.597 | 100 | - | - | - | - | 正常
18 | 中海油惠州石化有限公司 | 常减压（II）121排气筒 | 2350322.25 | 27.203 | 33.185 | 100 | 16.992 | 50 | 0.618 | 20 | 正常
18 | 中海油惠州石化有限公司 | 重整（II）127排气筒 | 2979957.25 | 34.49 | 65.847 | 100 | 0.34 | 50 | 0.823 | 20 | 正常
18 | 中海油惠州石化有限公司 | 煤制氢硫磺排气筒 | 313587.188 | 3.629 | - | - | 1.262 | 100 | - | - | 正常
18 | 中海油惠州石化有限公司 | 煤制氢蒸汽过热炉排气筒 | - | - | 0 | 100 | - | - | - | - | 停机
18 | 中海油惠州石化有限公司 | 燃气轮机排气筒 | 4311683.5 | 49.904 | 28.95 | 50 | 0.143 | 35 | 0.413 | 5 | 正常
18 | 中海油惠州石化有限公司 | 高压加氢裂化装置（II）加热炉排气 | 1311855.75 | 15.184 | 39.91 | 100 | 1.011 | 50 | 0.186 | 20 | 正常
18 | 中海油惠州石化有限公司 | 丙烯酸及酯废水焚烧炉排气筒 | 277692.312 | 3.214 | 167.499 | 300 | 0.979 | 100 | 3.541 | 30 | 正常
18 | 中海油惠州石化有限公司 | 重整（Ⅲ）排气筒 | 5656730 | 65.471 | 36.106 | 100 | 2.419 | 50 | 0.106 | 20 | 正常
18 | 中海油惠州石化有限公司 | 芳烃联合（Ⅱ）排气筒 | 6766201.5 | 78.312 | 51.684 | 100 | 0.923 | 50 | 0.078 | 20 | 正常
19 | 中海壳牌石油化工有限公司 | UT1装置燃油锅炉F-8105/06/07/08排气筒 | 9389572 | 110.04 | 114.75 | 200 | 21.85 | 200 | 7.44 | 30 | 正常
19 | 中海壳牌石油化工有限公司 | UT2装置辅助蒸汽锅炉B-401A排气筒 | 2359540 | 27.3 | 117.21 | 200 | 63.7 | 200 | 9.43 | 30 | 正常
19 | 中海壳牌石油化工有限公司 | UT2装置辅助蒸汽锅炉B-401C-1#排气筒 | 1516850 | 17.55 | 59.58 | 200 | 49.41 | 200 | 6.24 | 30 | 正常
19 | 中海壳牌石油化工有限公司 | UT2装置辅助蒸汽锅炉B-401C-2#排气筒 | 1031100 | 11.93 | 59.48 | 200 | 43.52 | 200 | 12.33 | 30 | 正常
19 | 中海壳牌石油化工有限公司 | UT2装置辅助蒸汽锅炉B-401D排气筒 | 3535049.5 | 40.91 | 59.55 | 100 | 14.49 | 35 | 0.66 | 5 | 正常
19 | 中海壳牌石油化工有限公司 | SMPO2装置废液焚烧炉A-9302排气筒 | 1552271.62 | 17.96 | 68.41 | 300 | 1.55 | 100 | 2.98 | 30 | 正常
19 | 中海壳牌石油化工有限公司 | UT1装置固废焚烧炉F-9401排气筒 | 2216.56 | 0.03 | 23.75 | 300 | 62.76 | 100 | 0 | 30 | 停机
19 | 中海壳牌石油化工有限公司 | UT1装置污水处理场废气处理设施A-9230排气筒 | 961618.12 | 11.13 | - | - | - | - | - | - | 正常
19 | 中海壳牌石油化工有限公司 | UT1装置废液焚烧炉A-9301排气筒 | 67648.83 | 0.78 | 352.6 | 300 | 3.72 | 200 | 17.2 | 30 | 停机
19 | 中海壳牌石油化工有限公司 | LOP2装置裂解炉F-190排气筒 | 2112699 | 24.45 | 68.65 | 100 | - | - | - | - | 正常
19 | 中海壳牌石油化工有限公司 | UT1装置燃气轮机GT-8161排气筒 | 10214893 | 118.22 | 74.44 | 120 | 5.31 | 100 | 2.14 | 10 | 正常
19 | 中海壳牌石油化工有限公司 | SMPO1装置热油炉F-5301A/B/C排气筒 | 7233546 | 83.72 | 55.94 | 100 | 0.38 | 50 | 2.71 | 20 | 正常
19 | 中海壳牌石油化工有限公司 | UT2装置燃气轮机GT-201排气筒 | 20879900 | 241.66 | 25.09 | 50 | - | - | - | - | 正常
19 | 中海壳牌石油化工有限公司 | POD2装置废液焚烧炉A-2962排气筒 | 245645.38 | 2.84 | 68.02 | 300 | 0 | 100 | 1.49 | 30 | 正常
19 | 中海壳牌石油化工有限公司 | SMPO2装置热油炉F-5301A/B/C排气筒 | 7227810 | 83.65 | 39.5 | 100 | 0 | 50 | 8.29 | 20 | 正常
19 | 中海壳牌石油化工有限公司 | LOP1装置裂解炉F-1100排气筒 | 1380904.75 | 15.98 | 76.84 | 100 | - | - | - | - | 正常
19 | 中海壳牌石油化工有限公司 | UT2装置辅助蒸汽锅炉B-401B-1#排气筒 | 1071690 | 12.4 | 17.13 | 200 | 49.86 | 200 | 4.08 | 30 | 正常
19 | 中海壳牌石油化工有限公司 | UT2装置辅助蒸汽锅炉B-401B-2#排气筒 | 1106710 | 12.8 | 58.62 | 200 | 51.91 | 200 | 2.87 | 30 | 正常
20 | 光大环保能源（龙门）有限公司 | 一号废气排放口 | 1838625.75 | 21.28 | 103.568 | 200 | 28.019 | 50 | 5.9 | 10 | 正常
20 | 光大环保能源（龙门）有限公司 | 二号废气排放口 | 877923.38 | 10.16 | 142.763 | 200 | 40.634 | 50 | 2.839 | 10 | 停机
21 | 惠州绿色动力再生能源有限公司 | 焚烧废气排放口3# | 3599170.5 | 41.66 | 61.755 | 250 | 17.111 | 80 | 1.464 | 20 | 正常
21 | 惠州绿色动力再生能源有限公司 | 焚烧废气排放口4# | 3266411 | 37.81 | 61.631 | 250 | 19.559 | 80 | 2.162 | 20 | 正常
21 | 惠州绿色动力再生能源有限公司 | 焚烧废气排放口1# | 3271195.5 | 37.86 | 61.144 | 250 | 21.265 | 80 | 1.817 | 20 | 正常
21 | 惠州绿色动力再生能源有限公司 | 焚烧废气排放口2# | 0 | 0 | 24.754 | 250 | 0.55 | 80 | 114.963 | 20 | 停机
22 | 三菱化学化工原料（惠州）有限公司 | 废气排放口 | 791584 | 9.162 | 0 | 100 | 0 | 50 | 0 | 20 | 停机
23 | 惠州李长荣橡胶有限公司 | RTO | 3317908 | 39.154 | 6.824 | 100 | 1.0852 | 50 | 6.143 | 20 | 正常
24 | 惠州绿色动力环保有限公司 | 焚烧废气排放口#1 | 302591.375 | 3.502 | 20.822 | 250 | 4.794 | 80 | 117.553 | 20 | 停机
24 | 惠州绿色动力环保有限公司 | 焚烧废气排放口#2 | 142428.281 | 1.648 | 24.478 | 250 | 5.822 | 80 | 3.475 | 20 | 停机
24 | 惠州绿色动力环保有限公司 | 焚烧废气排放口#3 | 1753464.875 | 20.295 | 64.39 | 250 | 12.277 | 80 | 2.055 | 20 | 正常
25 | 国能（惠州）热电有限责任公司 | 1、2号机组烟囱排放口 | 34509531.946 | 504.525 | 32.634 | 100 | 24.429 | 50 | 0.511 | 20 | 正常
25 | 国能（惠州）热电有限责任公司 | 3号机组烟囱排放口 | 2187198.5 | 25.77 | 0.174 | 50 | - | - | - | - | 停机
25 | 国能（惠州）热电有限责任公司 | 4号机组烟囱排放口 | 1880040.125 | 22.424 | 0 | 50 | - | - | - | - | 停机
26 | 华润水泥（惠州）有限公司 | 总排放口 | 4630.75 | 0.054 | 57.46 | 320 | 207.472 | 100 | 20.258 | 20 | 停机
26 | 华润水泥（惠州）有限公司 | 窑头 | 1261247.704 | 14.598 | - | - | - | - | 0 | 20 | 停机