## Sheet1
监测日期：2025-11-30
序号 | 企业名称 | 监控点名称 | 烟气量(M3) | 烟气流量（M3/s） | 氮氧化物(mg/M3) |  | 二氧化硫(mg/M3) |  | 烟尘(mg/M3) |  | 生产状态
[5 empty] | 浓度 | 限值 | 浓度 | 限值 | 浓度 | 限值
1 | 惠州市光大水泥企业有限公司光华水泥厂 | A线窑尾 | 12990182 | 150.349 | 161.258 | 320 | 18.163 | 100 | 2.574 | 20 | 正常
1 | 惠州市光大水泥企业有限公司光华水泥厂 | B线窑尾 | 15181345 | 175.71 | 178.067 | 320 | 42.475 | 100 | 0.892 | 20 | 正常
1 | 惠州市光大水泥企业有限公司光华水泥厂 | A线窑头烟囱 | 9675564 | 111.986 | - | - | - | - | 3.042 | 20 | 正常
1 | 惠州市光大水泥企业有限公司光华水泥厂 | B线窑头烟囱 | 8534794 | 98.782 | - | - | - | - | 5.76 | 20 | 正常
2 | 广东展宏钢铁有限公司 | 电炉废气排放口 | 3636969 | 151540.391 | - | - | - | - | 0.712 | 15 | 正常
2 | 广东展宏钢铁有限公司 | 电炉废气排放口#2 | 12622567 | 146.094 | - | - | - | - | 0.327 | 15 | 正常
3 | 惠州固力水泥集团有限公司博罗分公司 | 排放口（窑头） | 13971.11 | 0.162 | - | - | - | - | 0 | 20 | 停机
3 | 惠州固力水泥集团有限公司博罗分公司 | 总排放口（窑尾） | 212896.094 | 2.464 | 15.772 | 320 | 22.228 | 100 | 0 | 20 | 停机
4 | 惠州东江威立雅环境服务有限公司 | 焚烧炉废气排放口 | 842094 | 9.746 | 142.677 | 250 | 15.791 | 80 | 2.179 | 20 | 正常
5 | 惠州福和纸业有限公司 | 锅炉废气排放口1# | 1725278.4 | 19.968 | 6.25 | 50 | 5.57 | 35 | 0.68 | 10 | 正常
5 | 惠州福和纸业有限公司 | 锅炉废气排放口2# | 0 | 0 | 0.5 | 150 | 0 | 50 | 0 | 20 | 停机
6 | 惠州市光大水泥企业有限公司 | A线旋窑窑尾处理后排口 | 10925575 | 126.453 | 200.915 | 320 | 35.045 | 100 | 2.678 | 20 | 正常
6 | 惠州市光大水泥企业有限公司 | B线旋窑窑尾处理后排口 | 216339.422 | 2.504 | 60.628 | 320 | 18.99 | 100 | 20.252 | 20 | 停机
6 | 惠州市光大水泥企业有限公司 | A线窑头烟窗 | 9121657 | 105.575 | - | - | - | - | 4.464 | 20 | 正常
6 | 惠州市光大水泥企业有限公司 | B线窑头烟窗 | 0 | 0 | - | - | - | - | 0 | 20 | 停机
7 | 惠州广惠能源有限公司 | 焚烧炉烟气排放口3# | 3597522.75 | 41.944 | 86.915 | 200 | 19.584 | 50 | 5.326 | 10 | 正常
7 | 惠州广惠能源有限公司 | 焚烧炉烟气排放口2# | 3395539.5 | 39.645 | 84.739 | 200 | 12.165 | 50 | 7.206 | 10 | 正常
7 | 惠州广惠能源有限公司 | 焚烧炉烟气排放口1# | 3159051.75 | 38.354 | 85.695 | 200 | 13.221 | 50 | 4.788 | 10 | 正常
8 | 光大环保能源（博罗）有限公司 | 3# | 1037714.38 | 12.01 | 108.008 | 250 | 2.208 | 80 | 5.923 | 20 | 正常
8 | 光大环保能源（博罗）有限公司 | 1# | 972949.13 | 11.26 | 104.86 | 250 | 8.382 | 80 | 4.754 | 20 | 正常
8 | 光大环保能源（博罗）有限公司 | 2# | 1108867.63 | 16.21 | 231.355 | 250 | 1.17 | 80 | 31.274 | 20 | 正常
8 | 光大环保能源（博罗）有限公司 | 4# | 3354326.25 | 38.82 | 107.748 | 250 | 3.901 | 80 | 1.413 | 20 | 正常
9 | 光大环保能源（惠东）有限公司 | #3烟囱 | 0 | 0 | 158.128 | 200 | 0 | 50 | 27.021 | 10 | 停机
9 | 光大环保能源（惠东）有限公司 | #1烟囱 | 0 | 0 | 128.055 | 200 | 0.235 | 50 | 22.858 | 10 | 停机
9 | 光大环保能源（惠东）有限公司 | #2烟囱 | 0 | 0 | 50.933 | 200 | 17.749 | 50 | 176.457 | 10 | 停机
10 | 惠州市瑞能热力有限公司 | FQ-00622锅炉废气排放口 | 2198136.96 | 25.441 | 19.46 | 200 | 0.61 | 35 | 0.51 | 10 | 正常
10 | 惠州市瑞能热力有限公司 | 锅炉废气排放口2# | 12096 | 0.14 | 27.49 | 150 | - | - | - | - | 正常
11 | 惠州深能源丰达电力有限公司 | 1号机废气排放口 | 3172937.5 | 36.724 | 0 | 50 | 0.001 | 35 | 12.525 | 5 | 停机
11 | 惠州深能源丰达电力有限公司 | 2号机废气排放口 | 0 | 0 | 0 | 50 | 0 | 35 | 0 | 5 | 停机
11 | 惠州深能源丰达电力有限公司 | 5号机组废气排放口 | 707.665 | 0.008 | 24.11 | 50 | 0.335 | 35 | 21.679 | 5 | 停机
11 | 惠州深能源丰达电力有限公司 | 6号机组废气排放口 | 1015.416 | 0.012 | 29.9 | 50 | 2.288 | 35 | 61.636 | 5 | 停机
11 | 惠州深能源丰达电力有限公司 | 1号启动锅炉废气排放口 | 8575.541 | 0.101 | 9.27 | 50 | 57.943 | 35 | 140.1 | 10 | 停机
11 | 惠州深能源丰达电力有限公司 | 2号启动锅炉废气排放口 | 121031.189 | 1.443 | 41.024 | 50 | 0 | 35 | 0.396 | 10 | 正常
12 | 广东惠州天然气发电有限公司 | 2号发电机组烟囱 | 1310273.28 | 54594.72 | 255.787 | 50 | - | - | - | - | 正常
12 | 广东惠州天然气发电有限公司 | 1号发电机组烟囱 | 758609.28 | 8.78 | 106.226 | 50 | - | - | - | - | 正常
12 | 广东惠州天然气发电有限公司 | 3号发电机组烟囱 | 1497761.28 | 17.335 | 28.506 | 50 | - | - | - | - | 正常
12 | 广东惠州天然气发电有限公司 | 4号发电机组烟囱 | -42707.52 | -0.494 | 32.116 | 50 | - | - | - | - | 停机
12 | 广东惠州天然气发电有限公司 | 5号发电机组烟囱 | -142240.32 | -1.646 | 112.098 | 50 | - | - | - | - | 停机
12 | 广东惠州天然气发电有限公司 | 6号发电机组烟囱 | 45439030.08 | 525.915 | 19.938 | 50 | - | - | - | - | 正常
12 | 广东惠州天然气发电有限公司 | 7号快速启动锅炉废气排放口 | - | - | 0 | 100 | - | - | - | - | 停机
13 | 宝武镁业（惠州）有限公司 | 工业窑炉燃烧废气排放口 | 141050.107 | 1.632 | 24.797 | - | 0.0165 | - | 7.08 | 200 | 正常
14 | 惠州塔牌水泥有限公司 | 二线窑尾 | 9491298 | 109.853 | 26.173 | 320 | 4.95 | 100 | 4.165 | 20 | 正常
14 | 惠州塔牌水泥有限公司 | 一线窑头 | 5777771 | 66.872 | - | - | - | - | 4.563 | 20 | 正常
14 | 惠州塔牌水泥有限公司 | 一线窑尾 | 10670395 | 123.5 | 31.505 | 320 | 13.588 | 100 | 1.791 | 20 | 正常
14 | 惠州塔牌水泥有限公司 | 二线窑头 | 4703839 | 54.443 | - | - | - | - | 2.831 | 20 | 正常
15 | 南亚塑胶工业(惠州)有限公司 | 1#锅炉烟气排放口（A1） | 103599.617 | 4316.651 | 11.144 | 50 | 6.026 | 35 | 1.84 | 10 | 正常
15 | 南亚塑胶工业(惠州)有限公司 | 3#粉尘排放口（C3） | 0 | 0 | - | - | - | - | 1.619 | 10 | 正常
15 | 南亚塑胶工业(惠州)有限公司 | 2#锅炉烟气排放口（A2） | 172787.186 | 7199.466 | 20.32 | 150 | - | - | - | - | 正常
16 | 广东惠州平海发电厂有限公司 | 1号锅炉废气排放口 | 6366311.585 | 75.41 | 566.946 | 100 | 27.463 | 50 | 170.152 | 20 | 正常
16 | 广东惠州平海发电厂有限公司 | 2号锅炉废气排放口 | 52262956.048 | 616.956 | 37.327 | 100 | 23.88 | 50 | 2.56 | 20 | 正常
17 | 艾杰旭显示玻璃（惠州）有限公司 | 四期炉窑废气排放口 | 427134.156 | 4.944 | 132.303 | 400 | 5.956 | 200 | 0.757 | 30 | 正常
17 | 艾杰旭显示玻璃（惠州）有限公司 | 一期熔窑废气排放口 | 476555.844 | 5.516 | 121.355 | 400 | 1.035 | 400 | 0.215 | 30 | 正常
17 | 艾杰旭显示玻璃（惠州）有限公司 | 三期熔窑废气排放口 | - | - | 0 | 400 | 0 | 200 | 0 | 30 | 停机
17 | 艾杰旭显示玻璃（惠州）有限公司 | 二期熔窑废气排放口 | 461298.875 | 5.339 | 140.874 | 400 | 1.667 | 200 | 0.72 | 30 | 正常
18 | 中海油惠州石化有限公司 | 燃油燃气锅炉烟囱 | 734953.188 | 8.506 | 245.716 | 200 | 24.896 | 200 | 82.705 | 30 | 停机
18 | 中海油惠州石化有限公司 | 燃油燃气锅炉烟囱 2 | 977574.75 | 11.314 | 49.746 | 200 | 3.084 | 200 | 5.628 | 30 | 正常
18 | 中海油惠州石化有限公司 | 硫磺（1）排气筒 | 128380.18 | 1.486 | 12.942 | - | 17.155 | 100 | - | - | 正常
18 | 中海油惠州石化有限公司 | 蜡油加裂排气筒 | 1380606.75 | 15.979 | 51.514 | 100 | - | - | - | - | 正常
18 | 中海油惠州石化有限公司 | 煤柴油加裂排气筒 | 738440.062 | 8.547 | 39.446 | 100 | - | - | - | - | 正常
18 | 中海油惠州石化有限公司 | 制氢（1）排气筒 | 3862299 | 44.702 | 76.315 | 100 | - | - | - | - | 正常
18 | 中海油惠州石化有限公司 | 制氢（2）排气筒 | 4426457.5 | 51.232 | 64.086 | 100 | - | - | - | - | 正常
18 | 中海油惠州石化有限公司 | 重整（I）排气筒 | 4535878 | 52.499 | 65.266 | 100 | - | - | - | - | 正常
18 | 中海油惠州石化有限公司 | 芳烃联合（1）排气筒 | 6777601 | 78.444 | 49.703 | 100 | - | - | - | - | 正常
18 | 中海油惠州石化有限公司 | 芳烃联合（2）排气筒 | 2214136 | 25.627 | 34.743 | 100 | - | - | - | - | 正常
18 | 中海油惠州石化有限公司 | 芳烃联合2排气筒 | 2025596.125 | 23.444 | 50.828 | 100 | - | - | - | - | 正常
18 | 中海油惠州石化有限公司 | 焦化（1）排气筒 | 1095333.375 | 12.678 | 64.552 | 100 | - | - | - | - | 正常
18 | 中海油惠州石化有限公司 | 焦化（2）排气筒 | 1529885.5 | 17.707 | 62.984 | 100 | - | - | - | - | 正常
18 | 中海油惠州石化有限公司 | 催化裂化（1）排气筒 | 3912945.25 | 163039.406 | 59.87 | 100 | 0.728 | 50 | 9.661 | 30 | 正常
18 | 中海油惠州石化有限公司 | 煅烧焦烟囱 | - | - | - | - | - | - | 0 | 10 | 停机
18 | 中海油惠州石化有限公司 | 常减压（1）烟囱 | 3796717.5 | 43.944 | 30.794 | 100 | - | - | - | - | 正常
18 | 中海油惠州石化有限公司 | 3#燃油燃气锅炉烟道 | 2026595.625 | 23.456 | 35.85 | 100 | 2.37 | 50 | 2.206 | 20 | 正常
18 | 中海油惠州石化有限公司 | 航煤加氢129排气筒 | 372522.719 | 4.312 | 30.231 | 100 | - | - | - | - | 正常
18 | 中海油惠州石化有限公司 | 硫磺（II）134排气筒 | 2164974.25 | 25.058 | - | - | 27.691 | 100 | - | - | 正常
18 | 中海油惠州石化有限公司 | 催化裂化（II）123排气筒 | 12771728 | 147.926 | 49.116 | 100 | 10.336 | 50 | 3.009 | 30 | 正常
18 | 中海油惠州石化有限公司 | 渣油加氢133排气筒 | 1452822 | 16.815 | 29.504 | 100 | - | - | - | - | 正常
18 | 中海油惠州石化有限公司 | 常减压（II）121排气筒 | 2598435.5 | 30.074 | 31.907 | 100 | 17.99 | 50 | 0.527 | 20 | 正常
18 | 中海油惠州石化有限公司 | 重整（II）127排气筒 | 2992906.75 | 34.64 | 62.858 | 100 | 0.322 | 50 | 0.785 | 20 | 正常
18 | 中海油惠州石化有限公司 | 煤制氢硫磺排气筒 | 328044.156 | 3.797 | - | - | 1.049 | 100 | - | - | 正常
18 | 中海油惠州石化有限公司 | 煤制氢蒸汽过热炉排气筒 | - | - | 0 | 100 | - | - | - | - | 停机
18 | 中海油惠州石化有限公司 | 燃气轮机排气筒 | 4233355 | 48.997 | 26.3 | 50 | 0.168 | 35 | 0.405 | 5 | 正常
18 | 中海油惠州石化有限公司 | 高压加氢裂化装置（II）加热炉排气 | 1298916.125 | 15.034 | 37.622 | 100 | 1.022 | 50 | 0.17 | 20 | 正常
18 | 中海油惠州石化有限公司 | 丙烯酸及酯废水焚烧炉排气筒 | 372238.219 | 4.308 | 148.124 | 300 | 0.886 | 100 | 3.211 | 30 | 正常
18 | 中海油惠州石化有限公司 | 重整（Ⅲ）排气筒 | 5529072.5 | 63.994 | 33.294 | 100 | 2.411 | 50 | 0.099 | 20 | 正常
18 | 中海油惠州石化有限公司 | 芳烃联合（Ⅱ）排气筒 | 6648134.5 | 76.946 | 47.984 | 100 | 0.854 | 50 | 0.072 | 20 | 正常
19 | 中海壳牌石油化工有限公司 | UT1装置燃油锅炉F-8105/06/07/08排气筒 | 9574160 | 112.14 | 103.21 | 200 | 31.76 | 200 | 6.7 | 30 | 正常
19 | 中海壳牌石油化工有限公司 | UT2装置辅助蒸汽锅炉B-401A排气筒 | 2424330 | 28.05 | 111.69 | 200 | 66.81 | 200 | 10.76 | 30 | 正常
19 | 中海壳牌石油化工有限公司 | UT2装置辅助蒸汽锅炉B-401C-1#排气筒 | 1488790 | 17.23 | 59.7 | 200 | 68.78 | 200 | 11.26 | 30 | 正常
19 | 中海壳牌石油化工有限公司 | UT2装置辅助蒸汽锅炉B-401C-2#排气筒 | 1022000 | 11.82 | 57.52 | 200 | 55.65 | 200 | 15.13 | 30 | 正常
19 | 中海壳牌石油化工有限公司 | UT2装置辅助蒸汽锅炉B-401D排气筒 | 3590622 | 41.55 | 59.57 | 100 | 17.94 | 35 | 0.63 | 5 | 正常
19 | 中海壳牌石油化工有限公司 | SMPO2装置废液焚烧炉A-9302排气筒 | 1536003 | 17.77 | 64.98 | 300 | 2.64 | 100 | 3.4 | 30 | 正常
19 | 中海壳牌石油化工有限公司 | UT1装置固废焚烧炉F-9401排气筒 | 1990.92 | 0.02 | 85.51 | 300 | 69.21 | 100 | 0 | 30 | 停机
19 | 中海壳牌石油化工有限公司 | UT1装置污水处理场废气处理设施A-9230排气筒 | 962210.88 | 11.14 | - | - | - | - | - | - | 正常
19 | 中海壳牌石油化工有限公司 | UT1装置废液焚烧炉A-9301排气筒 | 28.43 | 0 | 0 | 300 | 0 | 200 | 0 | 30 | 停机
19 | 中海壳牌石油化工有限公司 | LOP2装置裂解炉F-190排气筒 | 2157059.5 | 24.96 | 65.16 | 100 | - | - | - | - | 正常
19 | 中海壳牌石油化工有限公司 | UT1装置燃气轮机GT-8161排气筒 | 10112813 | 117.04 | 74.38 | 120 | 6.31 | 100 | 2.17 | 10 | 正常
19 | 中海壳牌石油化工有限公司 | SMPO1装置热油炉F-5301A/B/C排气筒 | 7225354.5 | 83.63 | 57.1 | 100 | 0.32 | 50 | 2.54 | 20 | 正常
19 | 中海壳牌石油化工有限公司 | UT2装置燃气轮机GT-201排气筒 | 21261900 | 246.08 | 22.9 | 50 | - | - | - | - | 正常
19 | 中海壳牌石油化工有限公司 | POD2装置废液焚烧炉A-2962排气筒 | 248658.94 | 2.88 | 48.88 | 300 | 0 | 100 | 1.46 | 30 | 正常
19 | 中海壳牌石油化工有限公司 | SMPO2装置热油炉F-5301A/B/C排气筒 | 7142330 | 82.66 | 36.92 | 100 | 0 | 50 | 6.27 | 20 | 正常
19 | 中海壳牌石油化工有限公司 | LOP1装置裂解炉F-1100排气筒 | 1380819.5 | 15.98 | 74.68 | 100 | - | - | - | - | 正常
19 | 中海壳牌石油化工有限公司 | UT2装置辅助蒸汽锅炉B-401B-1#排气筒 | 1036600 | 11.99 | 21.34 | 200 | 86.4 | 200 | 17.51 | 30 | 正常
19 | 中海壳牌石油化工有限公司 | UT2装置辅助蒸汽锅炉B-401B-2#排气筒 | 879993 | 10.18 | 59.07 | 200 | 88.2 | 200 | 9.96 | 30 | 正常
20 | 光大环保能源（龙门）有限公司 | 一号废气排放口 | 1847375.25 | 21.38 | 112.195 | 200 | 29.266 | 50 | 6.878 | 10 | 正常
20 | 光大环保能源（龙门）有限公司 | 二号废气排放口 | 1294973.25 | 14.99 | 150.634 | 200 | 31.946 | 50 | 2.575 | 10 | 停机
21 | 惠州绿色动力再生能源有限公司 | 焚烧废气排放口3# | 3733652.5 | 43.21 | 66.853 | 250 | 10.267 | 80 | 1.483 | 20 | 正常
21 | 惠州绿色动力再生能源有限公司 | 焚烧废气排放口4# | 3257069.25 | 37.7 | 68.2 | 250 | 12.32 | 80 | 2.078 | 20 | 正常
21 | 惠州绿色动力再生能源有限公司 | 焚烧废气排放口1# | 3307987.25 | 38.29 | 65.732 | 250 | 22.393 | 80 | 1.387 | 20 | 正常
21 | 惠州绿色动力再生能源有限公司 | 焚烧废气排放口2# | 0 | 0 | 28.505 | 250 | 3.489 | 80 | 144.986 | 20 | 停机
22 | 三菱化学化工原料（惠州）有限公司 | 废气排放口 | 785421.562 | 9.09 | 0 | 100 | 0 | 50 | 0 | 20 | 停机
23 | 惠州李长荣橡胶有限公司 | RTO | 3033300.5 | 35.829 | 6.109 | 100 | 1.084 | 50 | 7.199 | 20 | 正常
24 | 惠州绿色动力环保有限公司 | 焚烧废气排放口#1 | 331306.406 | 3.835 | 32.096 | 250 | 7.566 | 80 | 141.294 | 20 | 停机
24 | 惠州绿色动力环保有限公司 | 焚烧废气排放口#2 | 0 | 0 | 40.267 | 250 | 20.334 | 80 | 5.463 | 20 | 停机
24 | 惠州绿色动力环保有限公司 | 焚烧废气排放口#3 | 1680582 | 19.451 | 69.269 | 250 | 11.53 | 80 | 2.331 | 20 | 正常
25 | 国能（惠州）热电有限责任公司 | 1、2号机组烟囱排放口 | 36045739.073 | 500.635 | 33.317 | 100 | 24.786 | 50 | 0.502 | 20 | 正常
25 | 国能（惠州）热电有限责任公司 | 3号机组烟囱排放口 | 1800258.75 | 21.359 | 0 | 50 | - | - | - | - | 停机
25 | 国能（惠州）热电有限责任公司 | 4号机组烟囱排放口 | 1238307.375 | 14.69 | 0 | 50 | - | - | - | - | 停机
26 | 华润水泥（惠州）有限公司 | 总排放口 | 1440027.8 | 16.667 | 373.881 | 320 | 153.428 | 100 | 21.746 | 20 | 停机
26 | 华润水泥（惠州）有限公司 | 窑头 | 58845.263 | 0.681 | - | - | - | - | 0 | 20 | 停机