## Sheet1
监测日期：2025-12-01
序号 | 企业名称 | 监控点名称 | 烟气量(M3) | 烟气流量（M3/s） | 氮氧化物(mg/M3) |  | 二氧化硫(mg/M3) |  | 烟尘(mg/M3) |  | 生产状态
[5 empty] | 浓度 | 限值 | 浓度 | 限值 | 浓度 | 限值
1 | 惠州市光大水泥企业有限公司光华水泥厂 | A线窑尾 | 12630143 | 146.182 | 139.364 | 320 | 26.749 | 100 | 3.145 | 20 | 正常
1 | 惠州市光大水泥企业有限公司光华水泥厂 | B线窑尾 | 15661378 | 181.266 | 123.562 | 320 | 46.159 | 100 | 0.913 | 20 | 正常
1 | 惠州市光大水泥企业有限公司光华水泥厂 | A线窑头烟囱 | 9339398 | 108.095 | - | - | - | - | 3.2512 | 20 | 正常
1 | 惠州市光大水泥企业有限公司光华水泥厂 | B线窑头烟囱 | 8301638.5 | 96.084 | - | - | - | - | 6.3545 | 20 | 正常
2 | 广东展宏钢铁有限公司 | 电炉废气排放口 | 3671153.5 | 152964.734 | - | - | - | - | 0.894 | 15 | 正常
2 | 广东展宏钢铁有限公司 | 电炉废气排放口#2 | 12759652 | 147.681 | - | - | - | - | 0.534 | 15 | 正常
3 | 惠州固力水泥集团有限公司博罗分公司 | 排放口（窑头） | 14469.106 | 0.167 | - | - | - | - | 0 | 20 | 停机
3 | 惠州固力水泥集团有限公司博罗分公司 | 总排放口（窑尾） | 133392.422 | 1.544 | 21.97 | 320 | 25.667 | 100 | 0 | 20 | 停机
4 | 惠州东江威立雅环境服务有限公司 | 焚烧炉废气排放口 | 848908.812 | 9.825 | 154.229 | 250 | 15.344 | 80 | 2.196 | 20 | 正常
5 | 惠州福和纸业有限公司 | 锅炉废气排放口1# | 83315.52 | 0.964 | 4.09 | 50 | 1.51 | 35 | 0.96 | 10 | 正常
5 | 惠州福和纸业有限公司 | 锅炉废气排放口2# | 0 | 0 | 0.45 | 150 | 0 | 50 | 0 | 20 | 停机
6 | 惠州市光大水泥企业有限公司 | A线旋窑窑尾处理后排口 | 11050745 | 127.902 | 209.286 | 320 | 37.516 | 100 | 1.875 | 20 | 正常
6 | 惠州市光大水泥企业有限公司 | B线旋窑窑尾处理后排口 | 279359.562 | 3.233 | 71.221 | 320 | 0 | 100 | 20.941 | 20 | 停机
6 | 惠州市光大水泥企业有限公司 | A线窑头烟窗 | 9192204 | 106.391 | - | - | - | - | 4.1712 | 20 | 正常
6 | 惠州市光大水泥企业有限公司 | B线窑头烟窗 | 0 | 0 | - | - | - | - | 0 | 20 | 停机
7 | 惠州广惠能源有限公司 | 焚烧炉烟气排放口3# | 3613931.25 | 42.635 | 88.643 | 200 | 18.384 | 50 | 5.929 | 10 | 正常
7 | 惠州广惠能源有限公司 | 焚烧炉烟气排放口2# | 3388345.25 | 39.984 | 81.346 | 200 | 9.052 | 50 | 7.373 | 10 | 正常
7 | 惠州广惠能源有限公司 | 焚烧炉烟气排放口1# | 3189903 | 37.688 | 82.943 | 200 | 11.445 | 50 | 4.914 | 10 | 正常
8 | 光大环保能源（博罗）有限公司 | 3# | 998277.25 | 11.55 | 111.209 | 250 | 1.359 | 80 | 6.374 | 20 | 正常
8 | 光大环保能源（博罗）有限公司 | 1# | 961224.94 | 11.12 | 107.251 | 250 | 8.611 | 80 | 5.013 | 20 | 正常
8 | 光大环保能源（博罗）有限公司 | 2# | 1014671.5 | 11.74 | 140.302 | 250 | 27.178 | 80 | 2.948 | 20 | 正常
8 | 光大环保能源（博罗）有限公司 | 4# | 2651519 | 32.02 | 105.059 | 250 | 4.846 | 80 | 1.906 | 20 | 正常
9 | 光大环保能源（惠东）有限公司 | #3烟囱 | 0 | 0 | 70.386 | 200 | 5.606 | 50 | 54.075 | 10 | 停机
9 | 光大环保能源（惠东）有限公司 | #1烟囱 | 0 | 0 | 200.452 | 200 | 10.123 | 50 | 31.126 | 10 | 停机
9 | 光大环保能源（惠东）有限公司 | #2烟囱 | 0 | 0 | 462.418 | 200 | 62.536 | 50 | 160.912 | 10 | 停机
10 | 惠州市瑞能热力有限公司 | FQ-00622锅炉废气排放口 | 1843750.08 | 21.34 | 27.6 | 200 | 0.76 | 35 | 0.38 | 10 | 正常
10 | 惠州市瑞能热力有限公司 | 锅炉废气排放口2# | 11232 | 0.13 | 28.38 | 150 | - | - | - | - | 正常
11 | 惠州深能源丰达电力有限公司 | 1号机废气排放口 | 519958.062 | 6.018 | 0.004 | 50 | 0.001 | 35 | 12.761 | 5 | 停机
11 | 惠州深能源丰达电力有限公司 | 2号机废气排放口 | 0 | 0 | 0 | 50 | 0 | 35 | 0 | 5 | 停机
11 | 惠州深能源丰达电力有限公司 | 5号机组废气排放口 | 9691865.314 | 115.849 | 26.689 | 50 | 0.774 | 35 | 1.642 | 5 | 正常
11 | 惠州深能源丰达电力有限公司 | 6号机组废气排放口 | 11069027.763 | 131.842 | 26.85 | 50 | 0.647 | 35 | 1.791 | 5 | 正常
11 | 惠州深能源丰达电力有限公司 | 1号启动锅炉废气排放口 | 60909.547 | 0.725 | 59.376 | 50 | 27.425 | 35 | 105.22 | 10 | 正常
11 | 惠州深能源丰达电力有限公司 | 2号启动锅炉废气排放口 | 147333.157 | 1.762 | 39.07 | 50 | 0.001 | 35 | 0.408 | 10 | 正常
12 | 广东惠州天然气发电有限公司 | 2号发电机组烟囱 | 13904213.76 | 579342.24 | 228.892 | 50 | - | - | - | - | 正常
12 | 广东惠州天然气发电有限公司 | 1号发电机组烟囱 | 12873669.12 | 149.001 | 96.231 | 50 | - | - | - | - | 正常
12 | 广东惠州天然气发电有限公司 | 3号发电机组烟囱 | 13277044.8 | 153.67 | 19.279 | 50 | - | - | - | - | 正常
12 | 广东惠州天然气发电有限公司 | 4号发电机组烟囱 | 60376.32 | 0.699 | 24.048 | 50 | - | - | - | - | 停机
12 | 广东惠州天然气发电有限公司 | 5号发电机组烟囱 | -142482.24 | -1.649 | 84.548 | 50 | - | - | - | - | 停机
12 | 广东惠州天然气发电有限公司 | 6号发电机组烟囱 | 45614240.64 | 527.943 | 19.958 | 50 | - | - | - | - | 正常
12 | 广东惠州天然气发电有限公司 | 7号快速启动锅炉废气排放口 | 73862.56 | 0.93 | 7.22 | 100 | - | - | - | - | 停机
13 | 宝武镁业（惠州）有限公司 | 工业窑炉燃烧废气排放口 | 140335.153 | 1.624 | 24.8709 | - | 0 | - | 6.4882 | 200 | 正常
14 | 惠州塔牌水泥有限公司 | 二线窑尾 | 9632419 | 111.486 | 26.424 | 320 | 5.824 | 100 | 4.08 | 20 | 正常
14 | 惠州塔牌水泥有限公司 | 一线窑头 | 5697119 | 65.939 | - | - | - | - | 4.6339 | 20 | 正常
14 | 惠州塔牌水泥有限公司 | 一线窑尾 | 10444352 | 120.884 | 31.372 | 320 | 13.735 | 100 | 1.762 | 20 | 正常
14 | 惠州塔牌水泥有限公司 | 二线窑头 | 4481799.5 | 51.873 | - | - | - | - | 2.8763 | 20 | 正常
15 | 南亚塑胶工业(惠州)有限公司 | 1#锅炉烟气排放口（A1） | 142645.104 | 5943.546 | 17.419 | 50 | 8.284 | 35 | 2.41 | 10 | 正常
15 | 南亚塑胶工业(惠州)有限公司 | 3#粉尘排放口（C3） | 111624.976 | 1.292 | - | - | - | - | 1.5832 | 10 | 正常
15 | 南亚塑胶工业(惠州)有限公司 | 2#锅炉烟气排放口（A2） | 229914.977 | 9579.791 | 18.71 | 150 | - | - | - | - | 正常
16 | 广东惠州平海发电厂有限公司 | 1号锅炉废气排放口 | 45328382.587 | 534.749 | 105.69 | 100 | 22.514 | 50 | 2.542 | 20 | 正常
16 | 广东惠州平海发电厂有限公司 | 2号锅炉废气排放口 | 55569781.322 | 655.387 | 37.759 | 100 | 24.549 | 50 | 3.255 | 20 | 正常
17 | 艾杰旭显示玻璃（惠州）有限公司 | 四期炉窑废气排放口 | 434819.344 | 5.033 | 135.251 | 400 | 5.456 | 200 | 0.701 | 30 | 正常
17 | 艾杰旭显示玻璃（惠州）有限公司 | 一期熔窑废气排放口 | 472780.031 | 5.472 | 132.318 | 400 | 1.121 | 400 | 0.226 | 30 | 正常
17 | 艾杰旭显示玻璃（惠州）有限公司 | 三期熔窑废气排放口 | - | - | 0 | 400 | 0 | 200 | 0 | 30 | 停机
17 | 艾杰旭显示玻璃（惠州）有限公司 | 二期熔窑废气排放口 | 451427.188 | 5.225 | 131.586 | 400 | 1.61 | 200 | 0.788 | 30 | 正常
18 | 中海油惠州石化有限公司 | 燃油燃气锅炉烟囱 | 539775.375 | 6.247 | 201.604 | 200 | 17.129 | 200 | 59.411 | 30 | 停机
18 | 中海油惠州石化有限公司 | 燃油燃气锅炉烟囱 2 | 818353.938 | 9.479 | 49.722 | 200 | 3.098 | 200 | 5.502 | 30 | 正常
18 | 中海油惠州石化有限公司 | 硫磺（1）排气筒 | 127349.883 | 1.474 | 12.468 | - | 16.206 | 100 | - | - | 正常
18 | 中海油惠州石化有限公司 | 蜡油加裂排气筒 | 1366966.125 | 15.821 | 50.049 | 100 | - | - | - | - | 正常
18 | 中海油惠州石化有限公司 | 煤柴油加裂排气筒 | 757354.438 | 8.766 | 37.753 | 100 | - | - | - | - | 正常
18 | 中海油惠州石化有限公司 | 制氢（1）排气筒 | 3991210.75 | 46.195 | 75.337 | 100 | - | - | - | - | 正常
18 | 中海油惠州石化有限公司 | 制氢（2）排气筒 | 4446151.5 | 51.46 | 59.66 | 100 | - | - | - | - | 正常
18 | 中海油惠州石化有限公司 | 重整（I）排气筒 | 4519549 | 52.31 | 61.555 | 100 | - | - | - | - | 正常
18 | 中海油惠州石化有限公司 | 芳烃联合（1）排气筒 | 6843978 | 79.213 | 48.01 | 100 | - | - | - | - | 正常
18 | 中海油惠州石化有限公司 | 芳烃联合（2）排气筒 | 2224023 | 25.741 | 35.542 | 100 | - | - | - | - | 正常
18 | 中海油惠州石化有限公司 | 芳烃联合2排气筒 | 2012168.25 | 23.289 | 48.798 | 100 | - | - | - | - | 正常
18 | 中海油惠州石化有限公司 | 焦化（1）排气筒 | 1131511.875 | 13.096 | 62.73 | 100 | - | - | - | - | 正常
18 | 中海油惠州石化有限公司 | 焦化（2）排气筒 | 1621092.375 | 18.763 | 61.944 | 100 | - | - | - | - | 正常
18 | 中海油惠州石化有限公司 | 催化裂化（1）排气筒 | 3891691.5 | 162153.844 | 58.485 | 100 | 0.742 | 50 | 9.955 | 30 | 正常
18 | 中海油惠州石化有限公司 | 煅烧焦烟囱 | - | - | - | - | - | - | 0 | 10 | 停机
18 | 中海油惠州石化有限公司 | 常减压（1）烟囱 | 3724403 | 43.106 | 30.278 | 100 | - | - | - | - | 正常
18 | 中海油惠州石化有限公司 | 3#燃油燃气锅炉烟道 | 2074428.75 | 24.01 | 35.772 | 100 | 2.243 | 50 | 1.944 | 20 | 正常
18 | 中海油惠州石化有限公司 | 航煤加氢129排气筒 | 367909.875 | 4.258 | 29.76 | 100 | - | - | - | - | 正常
18 | 中海油惠州石化有限公司 | 硫磺（II）134排气筒 | 2150423.5 | 24.889 | - | - | 28.774 | 100 | - | - | 正常
18 | 中海油惠州石化有限公司 | 催化裂化（II）123排气筒 | 12756449 | 147.644 | 49.857 | 100 | 8.439 | 50 | 1.335 | 30 | 正常
18 | 中海油惠州石化有限公司 | 渣油加氢133排气筒 | 1447253.875 | 16.751 | 29.876 | 100 | - | - | - | - | 正常
18 | 中海油惠州石化有限公司 | 常减压（II）121排气筒 | 2654155 | 30.719 | 32.742 | 100 | 16.924 | 50 | 0.469 | 20 | 正常
18 | 中海油惠州石化有限公司 | 重整（II）127排气筒 | 3059295.25 | 35.408 | 60.534 | 100 | 0.341 | 50 | 0.705 | 20 | 正常
18 | 中海油惠州石化有限公司 | 煤制氢硫磺排气筒 | 325334.375 | 3.765 | - | - | 1.155 | 100 | - | - | 正常
18 | 中海油惠州石化有限公司 | 煤制氢蒸汽过热炉排气筒 | - | - | 0 | 100 | - | - | - | - | 停机
18 | 中海油惠州石化有限公司 | 燃气轮机排气筒 | 4191284.25 | 48.51 | 25.124 | 50 | 0.166 | 35 | 0.402 | 5 | 正常
18 | 中海油惠州石化有限公司 | 高压加氢裂化装置（II）加热炉排气 | 1351616 | 15.644 | 35.364 | 100 | 1.023 | 50 | 0.169 | 20 | 正常
18 | 中海油惠州石化有限公司 | 丙烯酸及酯废水焚烧炉排气筒 | 492524.969 | 5.7 | 137.695 | 300 | 0.839 | 100 | 3.024 | 30 | 正常
18 | 中海油惠州石化有限公司 | 重整（Ⅲ）排气筒 | 5494959.5 | 63.599 | 31.467 | 100 | 2.376 | 50 | 0.082 | 20 | 正常
18 | 中海油惠州石化有限公司 | 芳烃联合（Ⅱ）排气筒 | 6462257 | 74.795 | 46.273 | 100 | 0.807 | 50 | 0.051 | 20 | 正常
19 | 中海壳牌石油化工有限公司 | UT1装置燃油锅炉F-8105/06/07/08排气筒 | 9576989 | 112.28 | 100.68 | 200 | 24.82 | 200 | 7.61 | 30 | 正常
19 | 中海壳牌石油化工有限公司 | UT2装置辅助蒸汽锅炉B-401A排气筒 | 2464360 | 28.52 | 101.68 | 200 | 68.8 | 200 | 12.69 | 30 | 正常
19 | 中海壳牌石油化工有限公司 | UT2装置辅助蒸汽锅炉B-401C-1#排气筒 | 1503010 | 17.39 | 55.99 | 200 | 73.55 | 200 | 13.49 | 30 | 正常
19 | 中海壳牌石油化工有限公司 | UT2装置辅助蒸汽锅炉B-401C-2#排气筒 | 1042960 | 12.07 | 54.81 | 200 | 58.62 | 200 | 17.38 | 30 | 正常
19 | 中海壳牌石油化工有限公司 | UT2装置辅助蒸汽锅炉B-401D排气筒 | 3680682.5 | 42.6 | 59.58 | 100 | 20.13 | 35 | 0.65 | 5 | 正常
19 | 中海壳牌石油化工有限公司 | SMPO2装置废液焚烧炉A-9302排气筒 | 1524734.25 | 17.64 | 70.98 | 300 | 3.29 | 100 | 3.41 | 30 | 正常
19 | 中海壳牌石油化工有限公司 | UT1装置固废焚烧炉F-9401排气筒 | 1795.35 | 0.02 | 107.75 | 300 | 70.06 | 100 | 0 | 30 | 停机
19 | 中海壳牌石油化工有限公司 | UT1装置污水处理场废气处理设施A-9230排气筒 | 975440 | 11.29 | - | - | - | - | - | - | 正常
19 | 中海壳牌石油化工有限公司 | UT1装置废液焚烧炉A-9301排气筒 | 49293.68 | 0.57 | 0 | 300 | 0 | 200 | 0 | 30 | 停机
19 | 中海壳牌石油化工有限公司 | LOP2装置裂解炉F-190排气筒 | 2129672.5 | 24.64 | 62.61 | 100 | - | - | - | - | 正常
19 | 中海壳牌石油化工有限公司 | UT1装置燃气轮机GT-8161排气筒 | 10144266 | 117.41 | 73.38 | 120 | 6.66 | 100 | 2.04 | 10 | 正常
19 | 中海壳牌石油化工有限公司 | SMPO1装置热油炉F-5301A/B/C排气筒 | 7231609.5 | 83.64 | 60.16 | 100 | 0.35 | 50 | 2.46 | 20 | 正常
19 | 中海壳牌石油化工有限公司 | UT2装置燃气轮机GT-201排气筒 | 20449700 | 236.68 | 20.01 | 50 | - | - | - | - | 正常
19 | 中海壳牌石油化工有限公司 | POD2装置废液焚烧炉A-2962排气筒 | 178956 | 2.07 | 40.42 | 300 | 0 | 100 | 1.45 | 30 | 正常
19 | 中海壳牌石油化工有限公司 | SMPO2装置热油炉F-5301A/B/C排气筒 | 6786020 | 78.54 | 34.79 | 100 | 0 | 50 | 4.1 | 20 | 正常
19 | 中海壳牌石油化工有限公司 | LOP1装置裂解炉F-1100排气筒 | 1352382.75 | 15.65 | 68.84 | 100 | - | - | - | - | 正常
19 | 中海壳牌石油化工有限公司 | UT2装置辅助蒸汽锅炉B-401B-1#排气筒 | 1038150 | 12.01 | 17.51 | 200 | 85.21 | 200 | 19.53 | 30 | 正常
19 | 中海壳牌石油化工有限公司 | UT2装置辅助蒸汽锅炉B-401B-2#排气筒 | 856436 | 9.91 | 53.24 | 200 | 88.43 | 200 | 10.93 | 30 | 正常
20 | 光大环保能源（龙门）有限公司 | 一号废气排放口 | 1807613.88 | 20.92 | 121.545 | 200 | 18.465 | 50 | 6.497 | 10 | 正常
20 | 光大环保能源（龙门）有限公司 | 二号废气排放口 | 1398382.75 | 16.18 | 169.503 | 200 | 27.547 | 50 | 2.194 | 10 | 正常
21 | 惠州绿色动力再生能源有限公司 | 焚烧废气排放口3# | 3608064 | 41.76 | 76.822 | 250 | 15.999 | 80 | 1.303 | 20 | 正常
21 | 惠州绿色动力再生能源有限公司 | 焚烧废气排放口4# | 3188243.75 | 36.9 | 76.776 | 250 | 12.076 | 80 | 1.939 | 20 | 正常
21 | 惠州绿色动力再生能源有限公司 | 焚烧废气排放口1# | 3226524.75 | 37.34 | 77.555 | 250 | 24.67 | 80 | 1.382 | 20 | 正常
21 | 惠州绿色动力再生能源有限公司 | 焚烧废气排放口2# | 0 | 0 | 9999.9 | 250 | 241.071 | 80 | 4503.607 | 20 | 停机
22 | 三菱化学化工原料（惠州）有限公司 | 废气排放口 | 778902.938 | 9.015 | 0 | 100 | 0 | 50 | 0 | 20 | 停机
23 | 惠州李长荣橡胶有限公司 | RTO | 2882301 | 34.151 | 6.3762 | 100 | 1.7666 | 50 | 13.6815 | 20 | 正常
24 | 惠州绿色动力环保有限公司 | 焚烧废气排放口#1 | 332721.312 | 3.851 | 47.255 | 250 | 14.285 | 80 | 145.116 | 20 | 停机
24 | 惠州绿色动力环保有限公司 | 焚烧废气排放口#2 | 0 | 0 | 18.512 | 250 | 11.359 | 80 | 2.662 | 20 | 停机
24 | 惠州绿色动力环保有限公司 | 焚烧废气排放口#3 | 1693641.25 | 19.602 | 76.601 | 250 | 12.687 | 80 | 2.707 | 20 | 正常
25 | 国能（惠州）热电有限责任公司 | 1、2号机组烟囱排放口 | 42356188.962 | 490.234 | 33.785 | 100 | 24.242 | 50 | 0.589 | 20 | 正常
25 | 国能（惠州）热电有限责任公司 | 3号机组烟囱排放口 | 14532203 | 188.22 | 15.255 | 50 | - | - | - | - | 正常
25 | 国能（惠州）热电有限责任公司 | 4号机组烟囱排放口 | 607279.25 | 7.205 | 0 | 50 | - | - | - | - | 停机
26 | 华润水泥（惠州）有限公司 | 总排放口 | 7244637.35 | 83.85 | 246.178 | 320 | 43.321 | 100 | 20.332 | 20 | 正常
26 | 华润水泥（惠州）有限公司 | 窑头 | 3465810.343 | 40.114 | - | - | - | - | 5.4617 | 20 | 正常