## Sheet1
监测日期：2025-12-02
序号 | 企业名称 | 监控点名称 | 烟气量(M3) | 烟气流量（M3/s） | 氮氧化物(mg/M3) |  | 二氧化硫(mg/M3) |  | 烟尘(mg/M3) |  | 生产状态
[5 empty] | 浓度 | 限值 | 浓度 | 限值 | 浓度 | 限值
1 | 惠州市光大水泥企业有限公司光华水泥厂 | A线窑尾 | 12366302 | 143.128 | 136.25 | 320 | 30.007 | 100 | 2.436 | 20 | 正常
1 | 惠州市光大水泥企业有限公司光华水泥厂 | B线窑尾 | 16913110 | 195.754 | 76.2 | 320 | 37.061 | 100 | 0.773 | 20 | 正常
1 | 惠州市光大水泥企业有限公司光华水泥厂 | A线窑头烟囱 | 9305193 | 107.699 | - | - | - | - | 3.1771 | 20 | 正常
1 | 惠州市光大水泥企业有限公司光华水泥厂 | B线窑头烟囱 | 8209106 | 95.013 | - | - | - | - | 6.0639 | 20 | 正常
2 | 广东展宏钢铁有限公司 | 电炉废气排放口 | 3241339.75 | 135055.828 | - | - | - | - | 0.716 | 15 | 正常
2 | 广东展宏钢铁有限公司 | 电炉废气排放口#2 | 15601708 | 180.575 | - | - | - | - | 0.41 | 15 | 正常
3 | 惠州固力水泥集团有限公司博罗分公司 | 排放口（窑头） | 1179485 | 13.651 | - | - | - | - | 0 | 20 | 停机
3 | 惠州固力水泥集团有限公司博罗分公司 | 总排放口（窑尾） | 169539.234 | 1.962 | 22.368 | 320 | 24.499 | 100 | 0 | 20 | 停机
4 | 惠州东江威立雅环境服务有限公司 | 焚烧炉废气排放口 | 861053.125 | 9.966 | 149.97 | 250 | 14.517 | 80 | 2.2 | 20 | 正常
5 | 惠州福和纸业有限公司 | 锅炉废气排放口1# | 1478977.92 | 17.118 | 6.31 | 50 | 3.28 | 35 | 0.55 | 10 | 正常
5 | 惠州福和纸业有限公司 | 锅炉废气排放口2# | 0 | 0 | 0.43 | 150 | 0 | 50 | 0 | 20 | 停机
6 | 惠州市光大水泥企业有限公司 | A线旋窑窑尾处理后排口 | 11151814 | 129.072 | 195.516 | 320 | 29.377 | 100 | 1.698 | 20 | 正常
6 | 惠州市光大水泥企业有限公司 | B线旋窑窑尾处理后排口 | 102952.547 | 1.589 | 55.341 | 320 | 9.608 | 100 | 0.768 | 20 | 停机
6 | 惠州市光大水泥企业有限公司 | A线窑头烟窗 | 8981666 | 103.954 | - | - | - | - | 4.2206 | 20 | 正常
6 | 惠州市光大水泥企业有限公司 | B线窑头烟窗 | 11.889 | 0 | - | - | - | - | 0 | 20 | 停机
7 | 惠州广惠能源有限公司 | 焚烧炉烟气排放口3# | 3712957 | 43.267 | 91.359 | 200 | 20.126 | 50 | 6.235 | 10 | 正常
7 | 惠州广惠能源有限公司 | 焚烧炉烟气排放口2# | 3482228 | 40.682 | 84.769 | 200 | 11.409 | 50 | 7.544 | 10 | 正常
7 | 惠州广惠能源有限公司 | 焚烧炉烟气排放口1# | 3301914.5 | 38.515 | 87.977 | 200 | 10.649 | 50 | 4.959 | 10 | 正常
8 | 光大环保能源（博罗）有限公司 | 3# | 1046398.63 | 12.11 | 112.432 | 250 | 2.79 | 80 | 5.597 | 20 | 正常
8 | 光大环保能源（博罗）有限公司 | 1# | 903946.25 | 10.92 | 113.191 | 250 | 9.017 | 80 | 4.126 | 20 | 正常
8 | 光大环保能源（博罗）有限公司 | 2# | 1124066.63 | 13.01 | 111.107 | 250 | 22.411 | 80 | 2.324 | 20 | 正常
8 | 光大环保能源（博罗）有限公司 | 4# | 2145172 | 24.83 | 527.764 | 250 | 0.004 | 80 | 50.227 | 20 | 正常
9 | 光大环保能源（惠东）有限公司 | #3烟囱 | 0 | 0 | 43.632 | 200 | 0 | 50 | 73.965 | 10 | 停机
9 | 光大环保能源（惠东）有限公司 | #1烟囱 | 544453.125 | 6.302 | 489.694 | 200 | 0.105 | 50 | 29.407 | 10 | 停机
9 | 光大环保能源（惠东）有限公司 | #2烟囱 | 370683.031 | 4.29 | 533.81 | 200 | 0.403 | 50 | 67.727 | 10 | 停机
10 | 惠州市瑞能热力有限公司 | FQ-00622锅炉废气排放口 | 2301808.32 | 26.641 | 21.71 | 200 | 0.61 | 35 | 0.37 | 10 | 正常
10 | 惠州市瑞能热力有限公司 | 锅炉废气排放口2# | 15552 | 0.18 | 32.84 | 150 | - | - | - | - | 正常
11 | 惠州深能源丰达电力有限公司 | 1号机废气排放口 | 695693 | 8.052 | 0 | 50 | 0 | 35 | 11.752 | 5 | 停机
11 | 惠州深能源丰达电力有限公司 | 2号机废气排放口 | 0 | 0 | 0 | 50 | 0 | 35 | 0 | 5 | 停机
11 | 惠州深能源丰达电力有限公司 | 5号机组废气排放口 | 655254.274 | 7.764 | 17.412 | 50 | 0.018 | 35 | 20.319 | 5 | 停机
11 | 惠州深能源丰达电力有限公司 | 6号机组废气排放口 | 4476.422 | 0.054 | 37.57 | 50 | 0.933 | 35 | 58.641 | 5 | 停机
11 | 惠州深能源丰达电力有限公司 | 1号启动锅炉废气排放口 | 7381.379 | 0.087 | 1.653 | 50 | 21.175 | 35 | 120.269 | 10 | 停机
11 | 惠州深能源丰达电力有限公司 | 2号启动锅炉废气排放口 | 160842.85 | 1.918 | 36.756 | 50 | 0.03 | 35 | 0.374 | 10 | 正常
12 | 广东惠州天然气发电有限公司 | 2号发电机组烟囱 | 14664646.08 | 611026.92 | 1224.637 | 50 | - | - | - | - | 正常
12 | 广东惠州天然气发电有限公司 | 1号发电机组烟囱 | 12949329.6 | 149.876 | 98.966 | 50 | - | - | - | - | 正常
12 | 广东惠州天然气发电有限公司 | 3号发电机组烟囱 | 14595595.2 | 168.93 | 9.732 | 50 | - | - | - | - | 正常
12 | 广东惠州天然气发电有限公司 | 4号发电机组烟囱 | 31320 | 0.362 | 21.823 | 50 | - | - | - | - | 停机
12 | 广东惠州天然气发电有限公司 | 5号发电机组烟囱 | -145238.4 | -1.681 | 66.976 | 50 | - | - | - | - | 停机
12 | 广东惠州天然气发电有限公司 | 6号发电机组烟囱 | 46231110.72 | 535.082 | 19.958 | 50 | - | - | - | - | 正常
12 | 广东惠州天然气发电有限公司 | 7号快速启动锅炉废气排放口 | 37681.99 | 0.44 | 2.04 | 100 | - | - | - | - | 停机
13 | 宝武镁业（惠州）有限公司 | 工业窑炉燃烧废气排放口 | 141212.54 | 1.634 | 31.8346 | - | 0.003 | - | 6.3203 | 200 | 正常
14 | 惠州塔牌水泥有限公司 | 二线窑尾 | 9434896 | 110.853 | 25.627 | 320 | 2.093 | 100 | 4.456 | 20 | 正常
14 | 惠州塔牌水泥有限公司 | 一线窑头 | 5990221 | 69.331 | - | - | - | - | 6.3618 | 20 | 正常
14 | 惠州塔牌水泥有限公司 | 一线窑尾 | 10383099 | 122.209 | 31.128 | 320 | 14.596 | 100 | 2.195 | 20 | 正常
14 | 惠州塔牌水泥有限公司 | 二线窑头 | 4766412 | 55.167 | - | - | - | - | 2.7663 | 20 | 正常
15 | 南亚塑胶工业(惠州)有限公司 | 1#锅炉烟气排放口（A1） | 125636.386 | 5234.849 | 26.785 | 50 | 8.842 | 35 | 2.13 | 10 | 正常
15 | 南亚塑胶工业(惠州)有限公司 | 3#粉尘排放口（C3） | 93271.695 | 1.08 | - | - | - | - | 1.3535 | 10 | 正常
15 | 南亚塑胶工业(惠州)有限公司 | 2#锅炉烟气排放口（A2） | 232289.686 | 9678.737 | 17.89 | 150 | - | - | - | - | 正常
16 | 广东惠州平海发电厂有限公司 | 1号锅炉废气排放口 | 63820918.798 | 753.723 | 39.355 | 100 | 26.143 | 50 | 1.79 | 20 | 正常
16 | 广东惠州平海发电厂有限公司 | 2号锅炉废气排放口 | 50997281.443 | 601.594 | 35.522 | 100 | 23.283 | 50 | 3.158 | 20 | 正常
17 | 艾杰旭显示玻璃（惠州）有限公司 | 四期炉窑废气排放口 | 435559.906 | 5.041 | 135.591 | 400 | 6.292 | 200 | 0.7 | 30 | 正常
17 | 艾杰旭显示玻璃（惠州）有限公司 | 一期熔窑废气排放口 | 478174.031 | 5.534 | 133.358 | 400 | 1.15 | 400 | 0.232 | 30 | 正常
17 | 艾杰旭显示玻璃（惠州）有限公司 | 三期熔窑废气排放口 | - | - | 0 | 400 | 0 | 200 | 0 | 30 | 停机
17 | 艾杰旭显示玻璃（惠州）有限公司 | 二期熔窑废气排放口 | 458907.531 | 5.311 | 131.511 | 400 | 1.619 | 200 | 0.677 | 30 | 正常
18 | 中海油惠州石化有限公司 | 燃油燃气锅炉烟囱 | 355887.375 | 4.119 | 184.369 | 200 | 16.016 | 200 | 65.923 | 30 | 停机
18 | 中海油惠州石化有限公司 | 燃油燃气锅炉烟囱 2 | 900491.938 | 10.422 | 50.855 | 200 | 3.258 | 200 | 5.723 | 30 | 正常
18 | 中海油惠州石化有限公司 | 硫磺（1）排气筒 | 124735.227 | 1.444 | 12.349 | - | 16.35 | 100 | - | - | 正常
18 | 中海油惠州石化有限公司 | 蜡油加裂排气筒 | 1378095.125 | 15.95 | 50.948 | 100 | - | - | - | - | 正常
18 | 中海油惠州石化有限公司 | 煤柴油加裂排气筒 | 783645.625 | 9.07 | 38.879 | 100 | - | - | - | - | 正常
18 | 中海油惠州石化有限公司 | 制氢（1）排气筒 | 4017637 | 46.5 | 76.41 | 100 | - | - | - | - | 正常
18 | 中海油惠州石化有限公司 | 制氢（2）排气筒 | 4510624.5 | 52.28 | 56.406 | 100 | - | - | - | - | 正常
18 | 中海油惠州石化有限公司 | 重整（I）排气筒 | 4526635.5 | 52.392 | 62.701 | 100 | - | - | - | - | 正常
18 | 中海油惠州石化有限公司 | 芳烃联合（1）排气筒 | 6831495.5 | 79.068 | 48.342 | 100 | - | - | - | - | 正常
18 | 中海油惠州石化有限公司 | 芳烃联合（2）排气筒 | 2274578.5 | 26.326 | 39.994 | 100 | - | - | - | - | 正常
18 | 中海油惠州石化有限公司 | 芳烃联合2排气筒 | 2010908.5 | 23.274 | 49.948 | 100 | - | - | - | - | 正常
18 | 中海油惠州石化有限公司 | 焦化（1）排气筒 | 1119548.125 | 12.958 | 63.273 | 100 | - | - | - | - | 正常
18 | 中海油惠州石化有限公司 | 焦化（2）排气筒 | 1630080.75 | 18.867 | 62.373 | 100 | - | - | - | - | 正常
18 | 中海油惠州石化有限公司 | 催化裂化（1）排气筒 | 3388094.5 | 141170.578 | 55.661 | 100 | 0.78 | 50 | 12.199 | 30 | 正常
18 | 中海油惠州石化有限公司 | 煅烧焦烟囱 | - | - | - | - | - | - | 0 | 10 | 停机
18 | 中海油惠州石化有限公司 | 常减压（1）烟囱 | 3657798.75 | 42.336 | 29.625 | 100 | - | - | - | - | 正常
18 | 中海油惠州石化有限公司 | 3#燃油燃气锅炉烟道 | 2119419.75 | 24.53 | 35.698 | 100 | 1.876 | 50 | 2.226 | 20 | 正常
18 | 中海油惠州石化有限公司 | 航煤加氢129排气筒 | 363058.469 | 4.202 | 29.902 | 100 | - | - | - | - | 正常
18 | 中海油惠州石化有限公司 | 硫磺（II）134排气筒 | 2191309.25 | 25.362 | - | - | 14.507 | 100 | - | - | 正常
18 | 中海油惠州石化有限公司 | 催化裂化（II）123排气筒 | 12699102 | 146.98 | 53.551 | 100 | 10.298 | 50 | 1.32 | 30 | 正常
18 | 中海油惠州石化有限公司 | 渣油加氢133排气筒 | 1466147.25 | 16.969 | 33.567 | 100 | - | - | - | - | 正常
18 | 中海油惠州石化有限公司 | 常减压（II）121排气筒 | 2651580.25 | 30.69 | 32.599 | 100 | 14.042 | 50 | 0.488 | 20 | 正常
18 | 中海油惠州石化有限公司 | 重整（II）127排气筒 | 3074903.75 | 35.589 | 60.444 | 100 | 0.349 | 50 | 0.714 | 20 | 正常
18 | 中海油惠州石化有限公司 | 煤制氢硫磺排气筒 | 339102.219 | 3.925 | - | - | 1.19 | 100 | - | - | 正常
18 | 中海油惠州石化有限公司 | 煤制氢蒸汽过热炉排气筒 | - | - | 0 | 100 | - | - | - | - | 停机
18 | 中海油惠州石化有限公司 | 燃气轮机排气筒 | 4182129.5 | 48.404 | 25.502 | 50 | 0.12 | 35 | 0.409 | 5 | 正常
18 | 中海油惠州石化有限公司 | 高压加氢裂化装置（II）加热炉排气 | 1424419.375 | 16.486 | 36.625 | 100 | 1.013 | 50 | 0.17 | 20 | 正常
18 | 中海油惠州石化有限公司 | 丙烯酸及酯废水焚烧炉排气筒 | 478983.594 | 5.544 | 144.996 | 300 | 0.875 | 100 | 3.015 | 30 | 正常
18 | 中海油惠州石化有限公司 | 重整（Ⅲ）排气筒 | 5546008 | 64.19 | 30.538 | 100 | 2.294 | 50 | 0.089 | 20 | 正常
18 | 中海油惠州石化有限公司 | 芳烃联合（Ⅱ）排气筒 | 6553901 | 75.914 | 46.465 | 100 | 0.754 | 50 | 0.05 | 20 | 正常
19 | 中海壳牌石油化工有限公司 | UT1装置燃油锅炉F-8105/06/07/08排气筒 | 9629716 | 112.88 | 105.88 | 200 | 21.22 | 200 | 6.31 | 30 | 正常
19 | 中海壳牌石油化工有限公司 | UT2装置辅助蒸汽锅炉B-401A排气筒 | 2495690 | 28.88 | 109.56 | 200 | 69.46 | 200 | 12.38 | 30 | 正常
19 | 中海壳牌石油化工有限公司 | UT2装置辅助蒸汽锅炉B-401C-1#排气筒 | 1477410 | 17.09 | 53.7 | 200 | 75.78 | 200 | 13.12 | 30 | 正常
19 | 中海壳牌石油化工有限公司 | UT2装置辅助蒸汽锅炉B-401C-2#排气筒 | 1040880 | 12.04 | 53.74 | 200 | 60.77 | 200 | 0 | 30 | 正常
19 | 中海壳牌石油化工有限公司 | UT2装置辅助蒸汽锅炉B-401D排气筒 | 3716120 | 43.01 | 59.61 | 100 | 20.07 | 35 | 0.64 | 5 | 正常
19 | 中海壳牌石油化工有限公司 | SMPO2装置废液焚烧炉A-9302排气筒 | 1526038.12 | 17.66 | 75.2 | 300 | 3.49 | 100 | 3.4 | 30 | 正常
19 | 中海壳牌石油化工有限公司 | UT1装置固废焚烧炉F-9401排气筒 | 1758 | 0.02 | 113.64 | 300 | 69.75 | 100 | 0 | 30 | 停机
19 | 中海壳牌石油化工有限公司 | UT1装置污水处理场废气处理设施A-9230排气筒 | 988059.75 | 11.44 | - | - | - | - | - | - | 正常
19 | 中海壳牌石油化工有限公司 | UT1装置废液焚烧炉A-9301排气筒 | 52721.95 | 0.61 | 1084.7 | 300 | 269.05 | 200 | 128.45 | 30 | 停机
19 | 中海壳牌石油化工有限公司 | LOP2装置裂解炉F-190排气筒 | 2108631.75 | 24.4 | 62.71 | 100 | - | - | - | - | 正常
19 | 中海壳牌石油化工有限公司 | UT1装置燃气轮机GT-8161排气筒 | 10193242 | 117.97 | 74.21 | 120 | 5.91 | 100 | 2.02 | 10 | 正常
19 | 中海壳牌石油化工有限公司 | SMPO1装置热油炉F-5301A/B/C排气筒 | 7232475 | 83.71 | 60.43 | 100 | 1.6 | 50 | 2.77 | 20 | 正常
19 | 中海壳牌石油化工有限公司 | UT2装置燃气轮机GT-201排气筒 | 20590800 | 238.31 | 20.21 | 50 | - | - | - | - | 正常
19 | 中海壳牌石油化工有限公司 | POD2装置废液焚烧炉A-2962排气筒 | 95797.79 | 1.11 | 20.02 | 300 | 0.01 | 100 | 1.52 | 30 | 正常
19 | 中海壳牌石油化工有限公司 | SMPO2装置热油炉F-5301A/B/C排气筒 | 7053050 | 81.63 | 34.74 | 100 | 0 | 50 | 3.02 | 20 | 正常
19 | 中海壳牌石油化工有限公司 | LOP1装置裂解炉F-1100排气筒 | 1375893.25 | 15.92 | 72.76 | 100 | - | - | - | - | 正常
19 | 中海壳牌石油化工有限公司 | UT2装置辅助蒸汽锅炉B-401B-1#排气筒 | 1024580 | 11.85 | 19.81 | 200 | 84.68 | 200 | 17.89 | 30 | 正常
19 | 中海壳牌石油化工有限公司 | UT2装置辅助蒸汽锅炉B-401B-2#排气筒 | 914401 | 10.58 | 59.76 | 200 | 88.38 | 200 | 8.99 | 30 | 正常
20 | 光大环保能源（龙门）有限公司 | 一号废气排放口 | 1836479.13 | 21.26 | 120.907 | 200 | 22.266 | 50 | 5.548 | 10 | 正常
20 | 光大环保能源（龙门）有限公司 | 二号废气排放口 | 1398251.5 | 16.18 | 156.731 | 200 | 26.289 | 50 | 2.189 | 10 | 正常
21 | 惠州绿色动力再生能源有限公司 | 焚烧废气排放口3# | 3564777 | 41.26 | 77.393 | 250 | 14.124 | 80 | 1.209 | 20 | 正常
21 | 惠州绿色动力再生能源有限公司 | 焚烧废气排放口4# | 3183506 | 36.84 | 77.592 | 250 | 15.697 | 80 | 1.789 | 20 | 正常
21 | 惠州绿色动力再生能源有限公司 | 焚烧废气排放口1# | 3219641.25 | 37.26 | 76.533 | 250 | 23.711 | 80 | 1.315 | 20 | 正常
21 | 惠州绿色动力再生能源有限公司 | 焚烧废气排放口2# | 0 | 0 | 0 | 250 | 0 | 80 | 0 | 20 | 停机
22 | 三菱化学化工原料（惠州）有限公司 | 废气排放口 | 787049.375 | 9.109 | 0 | 100 | 0 | 50 | 0 | 20 | 停机
23 | 惠州李长荣橡胶有限公司 | RTO | 2706735.5 | 31.904 | 7.8876 | 100 | 3.183 | 50 | 12.5438 | 20 | 正常
24 | 惠州绿色动力环保有限公司 | 焚烧废气排放口#1 | 425054.125 | 4.92 | 33.768 | 250 | 5.804 | 80 | 55.654 | 20 | 停机
24 | 惠州绿色动力环保有限公司 | 焚烧废气排放口#2 | 0 | 0 | 10.397 | 250 | 0.361 | 80 | 1.05 | 20 | 停机
24 | 惠州绿色动力环保有限公司 | 焚烧废气排放口#3 | 1714915.875 | 19.849 | 75.923 | 250 | 9.704 | 80 | 2.609 | 20 | 正常
25 | 国能（惠州）热电有限责任公司 | 1、2号机组烟囱排放口 | 43004507.157 | 519.378 | 32.857 | 100 | 24.031 | 50 | 0.583 | 20 | 正常
25 | 国能（惠州）热电有限责任公司 | 3号机组烟囱排放口 | 11777482 | 139.54 | 5.702 | 50 | - | - | - | - | 正常
25 | 国能（惠州）热电有限责任公司 | 4号机组烟囱排放口 | 239551.078 | 2.818 | 0 | 50 | - | - | - | - | 停机
26 | 华润水泥（惠州）有限公司 | 总排放口 | 2121688.65 | 25.624 | 161.822 | 320 | 151.784 | 100 | 110.513 | 20 | 正常
26 | 华润水泥（惠州）有限公司 | 窑头 | 1445398.589 | 16.729 | - | - | - | - | 4.7769 | 20 | 正常