## Sheet1
监测日期：2025-12-03
序号 | 企业名称 | 监控点名称 | 烟气量(M3) | 烟气流量（M3/s） | 氮氧化物(mg/M3) |  | 二氧化硫(mg/M3) |  | 烟尘(mg/M3) |  | 生产状态
[5 empty] | 浓度 | 限值 | 浓度 | 限值 | 浓度 | 限值
1 | 惠州市光大水泥企业有限公司光华水泥厂 | A线窑尾 | 12469295 | 144.321 | 111.26 | 320 | 35.689 | 100 | 2.661 | 20 | 正常
1 | 惠州市光大水泥企业有限公司光华水泥厂 | B线窑尾 | 16143569 | 186.847 | 57.686 | 320 | 33.568 | 100 | 0.822 | 20 | 正常
1 | 惠州市光大水泥企业有限公司光华水泥厂 | A线窑头烟囱 | 9053228 | 104.783 | - | - | - | - | 3.2486 | 20 | 正常
1 | 惠州市光大水泥企业有限公司光华水泥厂 | B线窑头烟囱 | 8364296.5 | 96.809 | - | - | - | - | 5.9061 | 20 | 正常
2 | 广东展宏钢铁有限公司 | 电炉废气排放口 | 3057544.5 | 127397.688 | - | - | - | - | 0.799 | 15 | 正常
2 | 广东展宏钢铁有限公司 | 电炉废气排放口#2 | 16368791 | 189.454 | - | - | - | - | 0.385 | 15 | 正常
3 | 惠州固力水泥集团有限公司博罗分公司 | 排放口（窑头） | 1732320.125 | 20.05 | - | - | - | - | 0 | 20 | 停机
3 | 惠州固力水泥集团有限公司博罗分公司 | 总排放口（窑尾） | 168225.031 | 1.947 | 15.941 | 320 | 18.11 | 100 | 0 | 20 | 停机
4 | 惠州东江威立雅环境服务有限公司 | 焚烧炉废气排放口 | 858185.812 | 9.933 | 153.966 | 250 | 14.451 | 80 | 2.148 | 20 | 正常
5 | 惠州福和纸业有限公司 | 锅炉废气排放口1# | 2211753.6 | 25.599 | 6.49 | 50 | 7.28 | 35 | 0.79 | 10 | 正常
5 | 惠州福和纸业有限公司 | 锅炉废气排放口2# | 0 | 0 | 0.41 | 150 | 0 | 50 | 0 | 20 | 停机
6 | 惠州市光大水泥企业有限公司 | A线旋窑窑尾处理后排口 | 11003461 | 127.355 | 196.367 | 320 | 23.656 | 100 | 2.108 | 20 | 正常
6 | 惠州市光大水泥企业有限公司 | B线旋窑窑尾处理后排口 | 355549.281 | 4.115 | 0.858 | 320 | 0.828 | 100 | 0.57 | 20 | 停机
6 | 惠州市光大水泥企业有限公司 | A线窑头烟窗 | 8899759 | 103.006 | - | - | - | - | 3.819 | 20 | 正常
6 | 惠州市光大水泥企业有限公司 | B线窑头烟窗 | 0 | 0 | - | - | - | - | 0 | 20 | 停机
7 | 惠州广惠能源有限公司 | 焚烧炉烟气排放口3# | 3679324.25 | 42.891 | 85.084 | 200 | 21.069 | 50 | 5.992 | 10 | 正常
7 | 惠州广惠能源有限公司 | 焚烧炉烟气排放口2# | 3486490.25 | 40.767 | 86.877 | 200 | 11.781 | 50 | 7.69 | 10 | 正常
7 | 惠州广惠能源有限公司 | 焚烧炉烟气排放口1# | 3246570 | 37.846 | 82.748 | 200 | 11.84 | 50 | 4.932 | 10 | 正常
8 | 光大环保能源（博罗）有限公司 | 3# | 1029649.56 | 11.92 | 114.292 | 250 | 2.863 | 80 | 3.189 | 20 | 正常
8 | 光大环保能源（博罗）有限公司 | 1# | 909111.5 | 10.52 | 109.092 | 250 | 12.353 | 80 | 3.471 | 20 | 正常
8 | 光大环保能源（博罗）有限公司 | 2# | 994642.38 | 12.56 | 115 | 250 | 22.279 | 80 | 4.688 | 20 | 正常
8 | 光大环保能源（博罗）有限公司 | 4# | 2036721.88 | 23.57 | 312.321 | 250 | 0 | 80 | 18.053 | 20 | 停机
9 | 光大环保能源（惠东）有限公司 | #3烟囱 | 0 | 0 | 12.033 | 200 | 0.004 | 50 | 84.439 | 10 | 停机
9 | 光大环保能源（惠东）有限公司 | #1烟囱 | 382542.969 | 4.428 | 288.944 | 200 | 0 | 50 | 21.968 | 10 | 停机
9 | 光大环保能源（惠东）有限公司 | #2烟囱 | 597569.125 | 6.916 | 260.211 | 200 | 7.012 | 50 | 9.154 | 10 | 停机
10 | 惠州市瑞能热力有限公司 | FQ-00622锅炉废气排放口 | 2465233.92 | 28.533 | 20.35 | 200 | 0.55 | 35 | 0.39 | 10 | 正常
10 | 惠州市瑞能热力有限公司 | 锅炉废气排放口2# | 16416 | 0.19 | 65.39 | 150 | - | - | - | - | 正常
11 | 惠州深能源丰达电力有限公司 | 1号机废气排放口 | 2521197 | 29.18 | 0.001 | 50 | 0 | 35 | 14.121 | 5 | 停机
11 | 惠州深能源丰达电力有限公司 | 2号机废气排放口 | 0 | 0 | 0 | 50 | 0 | 35 | 0 | 5 | 停机
11 | 惠州深能源丰达电力有限公司 | 5号机组废气排放口 | 520156.965 | 6.153 | 11.875 | 50 | 0.662 | 35 | 23.571 | 5 | 停机
11 | 惠州深能源丰达电力有限公司 | 6号机组废气排放口 | 3927.036 | 0.047 | 36.792 | 50 | 2.289 | 35 | 68.971 | 5 | 停机
11 | 惠州深能源丰达电力有限公司 | 1号启动锅炉废气排放口 | 7510.01 | 0.089 | 0 | 50 | 118.688 | 35 | 114.157 | 10 | 停机
11 | 惠州深能源丰达电力有限公司 | 2号启动锅炉废气排放口 | 162625.524 | 1.943 | 40.122 | 50 | 0 | 35 | 0.374 | 10 | 正常
12 | 广东惠州天然气发电有限公司 | 2号发电机组烟囱 | 15000595.2 | 625024.8 | 443.757 | 50 | - | - | - | - | 正常
12 | 广东惠州天然气发电有限公司 | 1号发电机组烟囱 | 13355046.72 | 154.572 | 84.922 | 50 | - | - | - | - | 正常
12 | 广东惠州天然气发电有限公司 | 3号发电机组烟囱 | 15375623.04 | 177.959 | 46.726 | 50 | - | - | - | - | 正常
12 | 广东惠州天然气发电有限公司 | 4号发电机组烟囱 | -23388.48 | -0.271 | 0 | 50 | - | - | - | - | 停机
12 | 广东惠州天然气发电有限公司 | 5号发电机组烟囱 | -143596.8 | -1.662 | 104.269 | 50 | - | - | - | - | 停机
12 | 广东惠州天然气发电有限公司 | 6号发电机组烟囱 | 45826369.92 | 530.398 | 20.602 | 50 | - | - | - | - | 正常
12 | 广东惠州天然气发电有限公司 | 7号快速启动锅炉废气排放口 | 11539.75 | 0.13 | 1.18 | 100 | - | - | - | - | 停机
13 | 宝武镁业（惠州）有限公司 | 工业窑炉燃烧废气排放口 | 142635.193 | 1.651 | 39.2418 | - | 0.0741 | - | 6.5066 | 200 | 正常
14 | 惠州塔牌水泥有限公司 | 二线窑尾 | 9327293 | 112.734 | 25.245 | 320 | 3.296 | 100 | 4.486 | 20 | 正常
14 | 惠州塔牌水泥有限公司 | 一线窑头 | 5988637 | 69.313 | - | - | - | - | 8.4763 | 20 | 正常
14 | 惠州塔牌水泥有限公司 | 一线窑尾 | 10903817 | 126.54 | 31.82 | 320 | 17.496 | 100 | 2.778 | 20 | 正常
14 | 惠州塔牌水泥有限公司 | 二线窑头 | 4498994 | 52.072 | - | - | - | - | 2.5954 | 20 | 正常
15 | 南亚塑胶工业(惠州)有限公司 | 1#锅炉烟气排放口（A1） | 174732.334 | 7280.514 | 22.651 | 50 | 9.592 | 35 | 0.17 | 10 | 停机
15 | 南亚塑胶工业(惠州)有限公司 | 3#粉尘排放口（C3） | 71094.344 | 0.823 | - | - | - | - | 1.4439 | 10 | 正常
15 | 南亚塑胶工业(惠州)有限公司 | 2#锅炉烟气排放口（A2） | 242358.53 | 10098.272 | 20.34 | 150 | - | - | - | - | 正常
16 | 广东惠州平海发电厂有限公司 | 1号锅炉废气排放口 | 46561949.591 | 561.852 | 34.525 | 100 | 22.181 | 50 | 1.303 | 20 | 正常
16 | 广东惠州平海发电厂有限公司 | 2号锅炉废气排放口 | 48833735.803 | 592.502 | 35.035 | 100 | 23.878 | 50 | 2.693 | 20 | 正常
17 | 艾杰旭显示玻璃（惠州）有限公司 | 四期炉窑废气排放口 | 418623.688 | 4.845 | 125.999 | 400 | 7.238 | 200 | 0.725 | 30 | 正常
17 | 艾杰旭显示玻璃（惠州）有限公司 | 一期熔窑废气排放口 | 484558.25 | 5.608 | 136.186 | 400 | 1.13 | 400 | 0.224 | 30 | 正常
17 | 艾杰旭显示玻璃（惠州）有限公司 | 三期熔窑废气排放口 | - | - | 0 | 400 | 0 | 200 | 0 | 30 | 停机
17 | 艾杰旭显示玻璃（惠州）有限公司 | 二期熔窑废气排放口 | 485151.688 | 5.615 | 137.421 | 400 | 1.636 | 200 | 0.688 | 30 | 正常
18 | 中海油惠州石化有限公司 | 燃油燃气锅炉烟囱 | 152930.672 | 1.77 | 330.819 | 200 | 67.097 | 200 | 176.636 | 30 | 停机
18 | 中海油惠州石化有限公司 | 燃油燃气锅炉烟囱 2 | 876819.812 | 10.155 | 48.648 | 200 | 3.322 | 200 | 5.428 | 30 | 正常
18 | 中海油惠州石化有限公司 | 硫磺（1）排气筒 | 126988.469 | 1.47 | 13.554 | - | 17.072 | 100 | - | - | 正常
18 | 中海油惠州石化有限公司 | 蜡油加裂排气筒 | 1402399.875 | 16.232 | 55.834 | 100 | - | - | - | - | 正常
18 | 中海油惠州石化有限公司 | 煤柴油加裂排气筒 | 780073.875 | 9.029 | 41.897 | 100 | - | - | - | - | 正常
18 | 中海油惠州石化有限公司 | 制氢（1）排气筒 | 4055772 | 46.942 | 80.083 | 100 | - | - | - | - | 正常
18 | 中海油惠州石化有限公司 | 制氢（2）排气筒 | 4429715 | 51.27 | 56.204 | 100 | - | - | - | - | 正常
18 | 中海油惠州石化有限公司 | 重整（I）排气筒 | 4569811 | 52.93 | 67.708 | 100 | - | - | - | - | 正常
18 | 中海油惠州石化有限公司 | 芳烃联合（1）排气筒 | 6796714.5 | 78.666 | 50.284 | 100 | - | - | - | - | 正常
18 | 中海油惠州石化有限公司 | 芳烃联合（2）排气筒 | 2315982.25 | 26.844 | 36.587 | 100 | - | - | - | - | 正常
18 | 中海油惠州石化有限公司 | 芳烃联合2排气筒 | 2048363.125 | 23.725 | 53.532 | 100 | - | - | - | - | 正常
18 | 中海油惠州石化有限公司 | 焦化（1）排气筒 | 1106857.875 | 12.811 | 66.11 | 100 | - | - | - | - | 正常
18 | 中海油惠州石化有限公司 | 焦化（2）排气筒 | 1635310.875 | 18.927 | 66.551 | 100 | - | - | - | - | 正常
18 | 中海油惠州石化有限公司 | 催化裂化（1）排气筒 | 2724218.25 | 113509.086 | 56.044 | 100 | 0.828 | 50 | 12.232 | 30 | 正常
18 | 中海油惠州石化有限公司 | 煅烧焦烟囱 | - | - | - | - | - | - | 0 | 10 | 停机
18 | 中海油惠州石化有限公司 | 常减压（1）烟囱 | 3669428.5 | 42.47 | 30.077 | 100 | - | - | - | - | 正常
18 | 中海油惠州石化有限公司 | 3#燃油燃气锅炉烟道 | 1991719.625 | 23.052 | 35.748 | 100 | 2.421 | 50 | 2.427 | 20 | 正常
18 | 中海油惠州石化有限公司 | 航煤加氢129排气筒 | 358512.812 | 4.15 | 31.086 | 100 | - | - | - | - | 正常
18 | 中海油惠州石化有限公司 | 硫磺（II）134排气筒 | 2222535.75 | 25.724 | - | - | 11.349 | 100 | - | - | 正常
18 | 中海油惠州石化有限公司 | 催化裂化（II）123排气筒 | 13169152 | 152.421 | 52.971 | 100 | 11.088 | 50 | 1.291 | 30 | 正常
18 | 中海油惠州石化有限公司 | 渣油加氢133排气筒 | 1478531.5 | 17.113 | 36.874 | 100 | - | - | - | - | 正常
18 | 中海油惠州石化有限公司 | 常减压（II）121排气筒 | 2507689.5 | 29.024 | 35.916 | 100 | 12.561 | 50 | 0.541 | 20 | 正常
18 | 中海油惠州石化有限公司 | 重整（II）127排气筒 | 3051295.5 | 35.316 | 67.636 | 100 | 0.36 | 50 | 0.7 | 20 | 正常
18 | 中海油惠州石化有限公司 | 煤制氢硫磺排气筒 | 368292.312 | 4.263 | - | - | 1.105 | 100 | - | - | 正常
18 | 中海油惠州石化有限公司 | 煤制氢蒸汽过热炉排气筒 | - | - | 0 | 100 | - | - | - | - | 停机
18 | 中海油惠州石化有限公司 | 燃气轮机排气筒 | 4223362 | 48.882 | 27.018 | 50 | 0.135 | 35 | 0.428 | 5 | 正常
18 | 中海油惠州石化有限公司 | 高压加氢裂化装置（II）加热炉排气 | 1290938.125 | 14.941 | 38.886 | 100 | 0.837 | 50 | 0.155 | 20 | 正常
18 | 中海油惠州石化有限公司 | 丙烯酸及酯废水焚烧炉排气筒 | 396212.531 | 5.241 | 153.477 | 300 | 0.882 | 100 | 2.911 | 30 | 正常
18 | 中海油惠州石化有限公司 | 重整（Ⅲ）排气筒 | 5535454.5 | 64.068 | 32.344 | 100 | 2.247 | 50 | 0.088 | 20 | 正常
18 | 中海油惠州石化有限公司 | 芳烃联合（Ⅱ）排气筒 | 6667734 | 77.173 | 49.991 | 100 | 0.749 | 50 | 0.057 | 20 | 正常
19 | 中海壳牌石油化工有限公司 | UT1装置燃油锅炉F-8105/06/07/08排气筒 | 9719634 | 113.95 | 100.07 | 200 | 21.43 | 200 | 7.34 | 30 | 正常
19 | 中海壳牌石油化工有限公司 | UT2装置辅助蒸汽锅炉B-401A排气筒 | 2278170 | 26.36 | 123.76 | 200 | 68.1 | 200 | 7.5 | 30 | 正常
19 | 中海壳牌石油化工有限公司 | UT2装置辅助蒸汽锅炉B-401C-1#排气筒 | 1483850 | 17.17 | 71.91 | 200 | 69.17 | 200 | 9.57 | 30 | 正常
19 | 中海壳牌石油化工有限公司 | UT2装置辅助蒸汽锅炉B-401C-2#排气筒 | 1027990 | 11.89 | 69.42 | 200 | 60.98 | 200 | 16.17 | 30 | 正常
19 | 中海壳牌石油化工有限公司 | UT2装置辅助蒸汽锅炉B-401D排气筒 | 3629846.75 | 42.01 | 59.62 | 100 | 18.72 | 35 | 0.65 | 5 | 正常
19 | 中海壳牌石油化工有限公司 | SMPO2装置废液焚烧炉A-9302排气筒 | 1556483.37 | 18.01 | 77.82 | 300 | 2.93 | 100 | 3.4 | 30 | 正常
19 | 中海壳牌石油化工有限公司 | UT1装置固废焚烧炉F-9401排气筒 | 1893.15 | 0.02 | 110.26 | 300 | 75.56 | 100 | 0 | 30 | 停机
19 | 中海壳牌石油化工有限公司 | UT1装置污水处理场废气处理设施A-9230排气筒 | 971923.12 | 11.25 | - | - | - | - | - | - | 正常
19 | 中海壳牌石油化工有限公司 | UT1装置废液焚烧炉A-9301排气筒 | 23252.7 | 0.27 | 1113.85 | 300 | 224.5 | 200 | 106.97 | 30 | 停机
19 | 中海壳牌石油化工有限公司 | LOP2装置裂解炉F-190排气筒 | 2099648 | 24.3 | 67.24 | 100 | - | - | - | - | 正常
19 | 中海壳牌石油化工有限公司 | UT1装置燃气轮机GT-8161排气筒 | 10049019 | 116.3 | 74.4 | 120 | 3.68 | 100 | 2.15 | 10 | 正常
19 | 中海壳牌石油化工有限公司 | SMPO1装置热油炉F-5301A/B/C排气筒 | 7142322.5 | 82.67 | 56.07 | 100 | 0.52 | 50 | 2.5 | 20 | 正常
19 | 中海壳牌石油化工有限公司 | UT2装置燃气轮机GT-201排气筒 | 19894900 | 230.26 | 20.56 | 50 | - | - | - | - | 正常
19 | 中海壳牌石油化工有限公司 | POD2装置废液焚烧炉A-2962排气筒 | 88993.61 | 1.03 | 15.53 | 300 | 0 | 100 | 0.9 | 30 | 正常
19 | 中海壳牌石油化工有限公司 | SMPO2装置热油炉F-5301A/B/C排气筒 | 7054430 | 81.64 | 37.89 | 100 | 0.14 | 50 | 9.96 | 20 | 正常
19 | 中海壳牌石油化工有限公司 | LOP1装置裂解炉F-1100排气筒 | 1359606.38 | 15.74 | 76.3 | 100 | - | - | - | - | 正常
19 | 中海壳牌石油化工有限公司 | UT2装置辅助蒸汽锅炉B-401B-1#排气筒 | 1023110 | 11.84 | 34.84 | 200 | 87.06 | 200 | 13.91 | 30 | 正常
19 | 中海壳牌石油化工有限公司 | UT2装置辅助蒸汽锅炉B-401B-2#排气筒 | 923486 | 10.68 | 79.92 | 200 | 90.16 | 200 | 6.98 | 30 | 正常
20 | 光大环保能源（龙门）有限公司 | 一号废气排放口 | 1845229.25 | 21.36 | 136.071 | 200 | 17.484 | 50 | 3.972 | 10 | 正常
20 | 光大环保能源（龙门）有限公司 | 二号废气排放口 | 1390887.5 | 16.1 | 164.025 | 200 | 36.153 | 50 | 1.842 | 10 | 正常
21 | 惠州绿色动力再生能源有限公司 | 焚烧废气排放口3# | 3734014.5 | 43.22 | 76.586 | 250 | 25.269 | 80 | 1.407 | 20 | 正常
21 | 惠州绿色动力再生能源有限公司 | 焚烧废气排放口4# | 3337229 | 38.63 | 76.836 | 250 | 26.942 | 80 | 1.949 | 20 | 正常
21 | 惠州绿色动力再生能源有限公司 | 焚烧废气排放口1# | 3240677.25 | 37.51 | 76.575 | 250 | 25.587 | 80 | 1.425 | 20 | 正常
21 | 惠州绿色动力再生能源有限公司 | 焚烧废气排放口2# | 0 | 0 | 429.138 | 250 | 0.012 | 80 | 127.811 | 20 | 停机
22 | 三菱化学化工原料（惠州）有限公司 | 废气排放口 | 791449 | 9.16 | 0 | 100 | 0 | 50 | 0 | 20 | 停机
23 | 惠州李长荣橡胶有限公司 | RTO | 2200003.75 | 25.917 | 9.8524 | 100 | 2.9189 | 50 | 5.9147 | 20 | 正常
24 | 惠州绿色动力环保有限公司 | 焚烧废气排放口#1 | 463949.438 | 5.37 | 13.613 | 250 | 0.208 | 80 | 37.503 | 20 | 停机
24 | 惠州绿色动力环保有限公司 | 焚烧废气排放口#2 | 1782.513 | 0.021 | 10.079 | 250 | 0.035 | 80 | 0.746 | 20 | 停机
24 | 惠州绿色动力环保有限公司 | 焚烧废气排放口#3 | 1750211.75 | 20.257 | 76.437 | 250 | 12.892 | 80 | 2.977 | 20 | 正常
25 | 国能（惠州）热电有限责任公司 | 1、2号机组烟囱排放口 | 42628028.951 | 493.38 | 31.648 | 100 | 18.603 | 50 | 0.486 | 20 | 正常
25 | 国能（惠州）热电有限责任公司 | 3号机组烟囱排放口 | 1278810.375 | 15.164 | 0.217 | 50 | - | - | - | - | 停机
25 | 国能（惠州）热电有限责任公司 | 4号机组烟囱排放口 | 1105995.5 | 13.015 | 0 | 50 | - | - | - | - | 停机
26 | 华润水泥（惠州）有限公司 | 总排放口 | 1277429.8 | 14.785 | 670.448 | 320 | 318.303 | 100 | 279.218 | 20 | 停机
26 | 华润水泥（惠州）有限公司 | 窑头 | 112516.956 | 1.302 | - | - | - | - | 10.8333 | 20 | 停机