## Sheet1
监测日期：2025-11-01
序号 | 企业名称 | 监控点名称 | 烟气量(M3) | 烟气流量（M3/s） | 氮氧化物(mg/M3) |  | 二氧化硫(mg/M3) |  | 烟尘(mg/M3) |  | 生产状态
[5 empty] | 浓度 | 限值 | 浓度 | 限值 | 浓度 | 限值
1 | 惠州市光大水泥企业有限公司光华水泥厂 | A线窑尾 | 13353602 | 154.556 | 37.736 | 320 | 12.554 | 100 | 5.098 | 20 | 正常
1 | 惠州市光大水泥企业有限公司光华水泥厂 | B线窑尾 | 14799667 | 171.292 | 21.605 | 320 | 34.504 | 100 | 0.659 | 20 | 正常
1 | 惠州市光大水泥企业有限公司光华水泥厂 | A线窑头烟囱 | 6081922 | 70.393 | - | - | - | - | 3.417 | 20 | 正常
1 | 惠州市光大水泥企业有限公司光华水泥厂 | B线窑头烟囱 | 8096226 | 93.706 | - | - | - | - | 6.136 | 20 | 正常
2 | 广东展宏钢铁有限公司 | 电炉废气排放口 | 4746756 | 197781.5 | - | - | - | - | 0.693 | 15 | 正常
2 | 广东展宏钢铁有限公司 | 电炉废气排放口#2 | 12444025 | 144.028 | - | - | - | - | 0.313 | 15 | 正常
3 | 惠州固力水泥集团有限公司博罗分公司 | 排放口（窑头） | 580375.25 | 6.717 | - | - | - | - | 0 | 20 | 停机
3 | 惠州固力水泥集团有限公司博罗分公司 | 总排放口（窑尾） | 5575.976 | 0.064 | 20.547 | 320 | 14.73 | 100 | 0 | 20 | 停机
4 | 惠州东江威立雅环境服务有限公司 | 焚烧炉废气排放口 | 703835.688 | 8.146 | 153.279 | 300 | 16.468 | 100 | 1.965 | 30 | 正常
5 | 惠州福和纸业有限公司 | 锅炉废气排放口1# | 1309867.2 | 15.16 | 7.55 | 50 | 0.3 | 35 | 0.79 | 10 | 正常
5 | 惠州福和纸业有限公司 | 锅炉废气排放口2# | 3456 | 0.04 | 0.41 | 150 | 0 | 50 | 0 | 20 | 停机
6 | 惠州市光大水泥企业有限公司 | A线旋窑窑尾处理后排口 | 1740452.875 | 20.144 | 190.441 | 320 | 3.363 | 100 | 6.237 | 20 | 正常
6 | 惠州市光大水泥企业有限公司 | B线旋窑窑尾处理后排口 | 318900.781 | 3.691 | 0.456 | 320 | 3.102 | 100 | 0.329 | 20 | 正常
6 | 惠州市光大水泥企业有限公司 | A线窑头烟窗 | 3991011.25 | 46.192 | - | - | - | - | 3.456 | 20 | 正常
6 | 惠州市光大水泥企业有限公司 | B线窑头烟窗 | 0 | 0 | - | - | - | - | 0 | 20 | 停机
7 | 惠州广惠能源有限公司 | 焚烧炉烟气排放口3# | 3852408 | 44.894 | 90.268 | 200 | 24.294 | 50 | 6.241 | 10 | 正常
7 | 惠州广惠能源有限公司 | 焚烧炉烟气排放口2# | 3623901 | 42.331 | 88.762 | 200 | 9.201 | 50 | 6.544 | 10 | 正常
7 | 惠州广惠能源有限公司 | 焚烧炉烟气排放口1# | 3530424.25 | 41.205 | 87.984 | 200 | 12.415 | 50 | 5.143 | 10 | 正常
8 | 光大环保能源（博罗）有限公司 | 3# | 1120188.38 | 12.97 | 96.31 | 250 | 4.11 | 80 | 3.893 | 20 | 正常
8 | 光大环保能源（博罗）有限公司 | 1# | 821952.5 | 9.51 | 92.551 | 250 | 15.896 | 80 | 4.783 | 20 | 正常
8 | 光大环保能源（博罗）有限公司 | 2# | 1022473.88 | 11.83 | 93.866 | 250 | 12.255 | 80 | 2.174 | 20 | 正常
8 | 光大环保能源（博罗）有限公司 | 4# | 3212322.25 | 37.18 | 95.781 | 250 | 12.505 | 80 | 1.293 | 20 | 正常
9 | 光大环保能源（惠东）有限公司 | #3烟囱 | 1923791.875 | 22.266 | 119.277 | 200 | 11.715 | 50 | 4.582 | 10 | 正常
9 | 光大环保能源（惠东）有限公司 | #1烟囱 | 1342650.625 | 15.54 | 125.118 | 200 | 6.774 | 50 | 3.327 | 10 | 正常
9 | 光大环保能源（惠东）有限公司 | #2烟囱 | 1420467.875 | 16.441 | 129.26 | 200 | 8.731 | 50 | 4.374 | 10 | 正常
10 | 惠州市瑞能热力有限公司 | FQ-00622锅炉废气排放口 | 1873143.36 | 21.68 | 20.78 | 200 | 0.32 | 35 | 0.38 | 10 | 正常
10 | 惠州市瑞能热力有限公司 | 锅炉废气排放口2# | 17280 | 0.2 | 33.32 | 150 | - | - | - | - | 正常
11 | 惠州深能源丰达电力有限公司 | 1号机废气排放口 | 3091936.25 | 35.786 | 0.001 | 50 | 0 | 35 | 6.878 | 5 | 停机
11 | 惠州深能源丰达电力有限公司 | 2号机废气排放口 | 0 | 0 | 0 | 50 | 0 | 35 | 0 | 5 | 停机
11 | 惠州深能源丰达电力有限公司 | 5号机组废气排放口 | 24059.403 | 0.285 | 19.289 | 50 | 1.42 | 35 | 25.428 | 5 | 停机
11 | 惠州深能源丰达电力有限公司 | 6号机组废气排放口 | 3502.441 | 0.042 | 36.239 | 50 | 3.504 | 35 | 58.709 | 5 | 停机
11 | 惠州深能源丰达电力有限公司 | 1号启动锅炉废气排放口 | 8253.441 | 0.098 | 1.292 | 50 | 3.061 | 35 | 22.854 | 10 | 停机
11 | 惠州深能源丰达电力有限公司 | 2号启动锅炉废气排放口 | 119116.46 | 1.416 | 32.639 | 50 | 0.009 | 35 | 0.241 | 10 | 正常
12 | 广东惠州天然气发电有限公司 | 2号发电机组烟囱 | 6480 | 270 | 64.343 | 50 | - | - | - | - | 停机
12 | 广东惠州天然气发电有限公司 | 1号发电机组烟囱 | 9100926.72 | 105.335 | 101.037 | 50 | - | - | - | - | 正常
12 | 广东惠州天然气发电有限公司 | 3号发电机组烟囱 | 11247569.28 | 130.18 | 21.12 | 50 | - | - | - | - | 正常
12 | 广东惠州天然气发电有限公司 | 4号发电机组烟囱 | -264159.36 | -3.057 | 19.849 | 50 | - | - | - | - | 停机
12 | 广东惠州天然气发电有限公司 | 5号发电机组烟囱 | 45757483.2 | 529.6 | 25.303 | 50 | - | - | - | - | 正常
12 | 广东惠州天然气发电有限公司 | 6号发电机组烟囱 | 46421493.12 | 537.286 | 20.965 | 50 | - | - | - | - | 正常
13 | 宝武镁业（惠州）有限公司 | 工业窑炉燃烧废气排放口 | 193244.626 | 2.237 | 50.182 | - | 0.1311 | - | 3.62 | 200 | 正常
14 | 惠州塔牌水泥有限公司 | 二线窑尾 | 10087835 | 116.757 | 25.13 | 320 | 3.065 | 100 | 7.821 | 20 | 正常
14 | 惠州塔牌水泥有限公司 | 一线窑头 | 0 | 0 | - | - | - | - | 0 | 20 | 停机
14 | 惠州塔牌水泥有限公司 | 一线窑尾 | 0 | 0 | 138.086 | 320 | 106.403 | 100 | 18.319 | 20 | 停机
14 | 惠州塔牌水泥有限公司 | 二线窑头 | 4843667 | 56.061 | - | - | - | - | 4.021 | 20 | 正常
15 | 南亚塑胶工业(惠州)有限公司 | 1#锅炉烟气排放口（A1） | 636343.502 | 26514.313 | 6.246 | 50 | 0.5835 | 35 | 0.19 | 10 | 正常
15 | 南亚塑胶工业(惠州)有限公司 | 3#粉尘排放口（C3） | 34433.824 | 0.398 | - | - | - | - | 1.464 | 10 | 正常
15 | 南亚塑胶工业(惠州)有限公司 | 2#锅炉烟气排放口（A2） | 155433.691 | 6476.404 | 5.65 | 150 | - | - | - | - | 停机
16 | 广东惠州平海发电厂有限公司 | 1号锅炉废气排放口 | 51147850.372 | 604.361 | 39.258 | 100 | 21.219 | 50 | 1.436 | 20 | 正常
16 | 广东惠州平海发电厂有限公司 | 2号锅炉废气排放口 | 52949131.139 | 624.677 | 34.19 | 100 | 24.181 | 50 | 2.514 | 20 | 正常
17 | 艾杰旭显示玻璃（惠州）有限公司 | 四期炉窑废气排放口 | 416103.625 | 4.816 | 137.164 | 400 | 7.321 | 200 | 0.636 | 30 | 正常
17 | 艾杰旭显示玻璃（惠州）有限公司 | 一期熔窑废气排放口 | 463576.344 | 5.366 | 133.613 | 400 | 0.98 | 400 | 0.234 | 30 | 正常
17 | 艾杰旭显示玻璃（惠州）有限公司 | 三期熔窑废气排放口 | - | - | 0 | 400 | 0 | 200 | 0 | 30 | 停机
17 | 艾杰旭显示玻璃（惠州）有限公司 | 二期熔窑废气排放口 | 425279.812 | 4.922 | 140.94 | 400 | 1.601 | 200 | 0.852 | 30 | 正常
18 | 中海油惠州石化有限公司 | 燃油燃气锅炉烟囱 | 855775.75 | 9.905 | 137.57 | 200 | 5.267 | 200 | 1.583 | 30 | 正常
18 | 中海油惠州石化有限公司 | 燃油燃气锅炉烟囱 2 | 963920.375 | 11.156 | 83.705 | 200 | 3.055 | 200 | 5.061 | 30 | 正常
18 | 中海油惠州石化有限公司 | 硫磺（1）排气筒 | 128516.797 | 1.488 | 11.651 | - | 16.922 | 100 | - | - | 正常
18 | 中海油惠州石化有限公司 | 蜡油加裂排气筒 | 1295644.625 | 14.996 | 54.958 | 100 | - | - | - | - | 正常
18 | 中海油惠州石化有限公司 | 煤柴油加裂排气筒 | 771418.375 | 8.928 | 40.12 | 100 | - | - | - | - | 正常
18 | 中海油惠州石化有限公司 | 制氢（1）排气筒 | 4102235 | 47.48 | 74.85 | 100 | - | - | - | - | 正常
18 | 中海油惠州石化有限公司 | 制氢（2）排气筒 | 4422645 | 51.188 | 66.474 | 100 | - | - | - | - | 正常
18 | 中海油惠州石化有限公司 | 重整（I）排气筒 | 2012182.75 | 23.289 | 45.51 | 100 | - | - | - | - | 正常
18 | 中海油惠州石化有限公司 | 芳烃联合（1）排气筒 | 6362825 | 73.644 | 54.615 | 100 | - | - | - | - | 正常
18 | 中海油惠州石化有限公司 | 芳烃联合（2）排气筒 | 2033874.625 | 23.54 | 34.408 | 100 | - | - | - | - | 正常
18 | 中海油惠州石化有限公司 | 芳烃联合2排气筒 | 1570960.5 | 18.182 | 50.919 | 100 | - | - | - | - | 正常
18 | 中海油惠州石化有限公司 | 焦化（1）排气筒 | 1025710.688 | 11.872 | 67.254 | 100 | - | - | - | - | 正常
18 | 中海油惠州石化有限公司 | 焦化（2）排气筒 | 1700739.75 | 19.684 | 66.288 | 100 | - | - | - | - | 正常
18 | 中海油惠州石化有限公司 | 催化裂化（1）排气筒 | 3880743 | 161697.594 | 60.761 | 100 | 0.618 | 50 | 5.562 | 30 | 正常
18 | 中海油惠州石化有限公司 | 煅烧焦烟囱 | - | - | - | - | - | - | 0 | 10 | 停机
18 | 中海油惠州石化有限公司 | 常减压（1）烟囱 | 3532867 | 40.89 | 30.721 | 100 | - | - | - | - | 正常
18 | 中海油惠州石化有限公司 | 3#燃油燃气锅炉烟道 | 1735483 | 20.087 | 40.65 | 100 | 7.474 | 50 | 1.624 | 20 | 正常
18 | 中海油惠州石化有限公司 | 航煤加氢129排气筒 | 343925.219 | 3.981 | 32.478 | 100 | - | - | - | - | 正常
18 | 中海油惠州石化有限公司 | 硫磺（II）134排气筒 | 2130644 | 24.66 | - | - | 55.772 | 100 | - | - | 正常
18 | 中海油惠州石化有限公司 | 催化裂化（II）123排气筒 | 13141868 | 152.105 | 47.909 | 100 | 11.349 | 50 | 3.696 | 30 | 正常
18 | 中海油惠州石化有限公司 | 渣油加氢133排气筒 | 4987516.5 | 57.726 | 35.842 | 100 | - | - | - | - | 正常
18 | 中海油惠州石化有限公司 | 常减压（II）121排气筒 | 1909315.5 | 22.098 | 32.804 | 100 | 29.472 | 50 | 0.421 | 20 | 正常
18 | 中海油惠州石化有限公司 | 重整（II）127排气筒 | 3211977.75 | 37.176 | 71.759 | 100 | 0.354 | 50 | 0.68 | 20 | 正常
18 | 中海油惠州石化有限公司 | 煤制氢硫磺排气筒 | 347012.25 | 4.016 | - | - | 1.327 | 100 | - | - | 正常
18 | 中海油惠州石化有限公司 | 煤制氢蒸汽过热炉排气筒 | - | - | 0 | 100 | - | - | - | - | 停机
18 | 中海油惠州石化有限公司 | 燃气轮机排气筒 | 4168538.25 | 48.247 | 24.731 | 50 | 0.447 | 35 | 0.102 | 5 | 正常
18 | 中海油惠州石化有限公司 | 高压加氢裂化装置（II）加热炉排气 | 1278156.375 | 14.794 | 40.174 | 100 | 1.077 | 50 | 0.151 | 20 | 正常
18 | 中海油惠州石化有限公司 | 丙烯酸及酯废水焚烧炉排气筒 | 27728.381 | 0.321 | 0 | 300 | 0 | 100 | 0 | 30 | 停机
18 | 中海油惠州石化有限公司 | 重整（Ⅲ）排气筒 | 5299974.5 | 61.342 | 31.113 | 100 | 1.703 | 50 | 0.079 | 20 | 正常
18 | 中海油惠州石化有限公司 | 芳烃联合（Ⅱ）排气筒 | 6672009.5 | 77.222 | 50.2 | 100 | 0.66 | 50 | 0.05 | 20 | 正常
19 | 中海壳牌石油化工有限公司 | UT1装置燃油锅炉F-8105/06/07/08排气筒 | 9750440 | 114.17 | 107.62 | 200 | 45.71 | 200 | 8.09 | 30 | 正常
19 | 中海壳牌石油化工有限公司 | UT2装置辅助蒸汽锅炉B-401A排气筒 | 2498880 | 28.92 | 145.7 | 200 | 106.48 | 200 | 18.54 | 30 | 正常
19 | 中海壳牌石油化工有限公司 | UT2装置辅助蒸汽锅炉B-401C-1#排气筒 | 1481830 | 17.15 | 59.79 | 200 | 58.06 | 200 | 17.79 | 30 | 正常
19 | 中海壳牌石油化工有限公司 | UT2装置辅助蒸汽锅炉B-401C-2#排气筒 | 1083780 | 12.54 | 64.46 | 200 | 49.27 | 200 | 18.16 | 30 | 正常
19 | 中海壳牌石油化工有限公司 | UT2装置辅助蒸汽锅炉B-401D排气筒 | 3775125.5 | 43.69 | 59.56 | 100 | 24.77 | 35 | 0.62 | 5 | 正常
19 | 中海壳牌石油化工有限公司 | SMPO2装置废液焚烧炉A-9302排气筒 | 1543688 | 17.86 | 68.78 | 300 | 0.98 | 100 | 1.4 | 30 | 正常
19 | 中海壳牌石油化工有限公司 | UT1装置固废焚烧炉F-9401排气筒 | 1799.54 | 0.02 | 159.78 | 300 | 78.64 | 100 | 0 | 30 | 停机
19 | 中海壳牌石油化工有限公司 | UT1装置污水处理场废气处理设施A-9230排气筒 | 934658.44 | 10.82 | - | - | - | - | - | - | 正常
19 | 中海壳牌石油化工有限公司 | UT1装置废液焚烧炉A-9301排气筒 | 3734625.75 | 43.22 | 125.02 | 300 | 2.42 | 200 | 1.72 | 30 | 正常
19 | 中海壳牌石油化工有限公司 | LOP2装置裂解炉F-190排气筒 | 2201987.25 | 25.48 | 67.03 | 100 | - | - | - | - | 正常
19 | 中海壳牌石油化工有限公司 | UT1装置燃气轮机GT-8161排气筒 | 9883094 | 114.38 | 74.33 | 120 | 1.74 | 100 | 2.18 | 10 | 正常
19 | 中海壳牌石油化工有限公司 | SMPO1装置热油炉F-5301A/B/C排气筒 | 7108573 | 82.28 | 54 | 100 | 0.3 | 50 | 2.64 | 20 | 正常
19 | 中海壳牌石油化工有限公司 | UT2装置燃气轮机GT-201排气筒 | 21608100 | 250.09 | 22.16 | 50 | - | - | - | - | 正常
19 | 中海壳牌石油化工有限公司 | POD2装置废液焚烧炉A-2962排气筒 | 224952.41 | 2.6 | 74.15 | 300 | 0.08 | 100 | 1.37 | 30 | 正常
19 | 中海壳牌石油化工有限公司 | SMPO2装置热油炉F-5301A/B/C排气筒 | 6833330 | 79.08 | 31.09 | 100 | 0 | 50 | 1.62 | 20 | 正常
19 | 中海壳牌石油化工有限公司 | LOP1装置裂解炉F-1100排气筒 | 1340579.12 | 15.52 | 74.13 | 100 | - | - | - | - | 正常
19 | 中海壳牌石油化工有限公司 | UT2装置辅助蒸汽锅炉B-401B-1#排气筒 | 127696 | 1.47 | 1703.73 | 200 | 780.21 | 200 | 443.43 | 30 | 停机
19 | 中海壳牌石油化工有限公司 | UT2装置辅助蒸汽锅炉B-401B-2#排气筒 | 41796.1 | 0.48 | 1464.22 | 200 | 767.62 | 200 | 116.7 | 30 | 停机
20 | 光大环保能源（龙门）有限公司 | 一号废气排放口 | 1935331.63 | 22.4 | 90.313 | 200 | 42.844 | 50 | 3.032 | 10 | 正常
20 | 光大环保能源（龙门）有限公司 | 二号废气排放口 | 1924301.75 | 22.27 | 88.305 | 200 | 31.017 | 50 | 3.244 | 10 | 正常
21 | 惠州绿色动力再生能源有限公司 | 焚烧废气排放口3# | 3687363.75 | 42.68 | 77.533 | 250 | 12.248 | 80 | 1.232 | 20 | 正常
21 | 惠州绿色动力再生能源有限公司 | 焚烧废气排放口4# | 3284697.25 | 38.02 | 77.411 | 250 | 16.74 | 80 | 1.56 | 20 | 正常
21 | 惠州绿色动力再生能源有限公司 | 焚烧废气排放口1# | 3146123.25 | 36.41 | 77.729 | 250 | 24.905 | 80 | 1.148 | 20 | 正常
21 | 惠州绿色动力再生能源有限公司 | 焚烧废气排放口2# | 0 | 0 | 9.714 | 250 | 6.376 | 80 | 136.483 | 20 | 停机
22 | 三菱化学化工原料（惠州）有限公司 | 废气排放口 | 2846041.25 | - | 16.623 | 100 | 0.5429 | 50 | 1.721 | 20 | 正常
23 | 惠州李长荣橡胶有限公司 | RTO | 1770661.125 | 20.879 | 7.264 | 100 | 0.3735 | 50 | 7.659 | 20 | 正常
24 | 惠州绿色动力环保有限公司 | 焚烧废气排放口#1 | 1754094.75 | 20.302 | 76.485 | 250 | 8.901 | 80 | 2.993 | 20 | 正常
24 | 惠州绿色动力环保有限公司 | 焚烧废气排放口#2 | 164911.922 | 1.909 | 3.901 | 250 | 0.196 | 80 | 2.001 | 20 | 停机
24 | 惠州绿色动力环保有限公司 | 焚烧废气排放口#3 | 0 | 0 | 1.302 | 250 | 0.153 | 80 | 29.722 | 20 | 停机
25 | 国能（惠州）热电有限责任公司 | 1、2号机组烟囱排放口 | 43035200 | 498.093 | 34.677 | 100 | 26.937 | 50 | 1.007 | 20 | 正常
25 | 国能（惠州）热电有限责任公司 | 3号机组烟囱排放口 | 1305331.375 | 15.359 | 0.116 | 50 | - | - | - | - | 停机
25 | 国能（惠州）热电有限责任公司 | 4号机组烟囱排放口 | 25344614 | 299.226 | 9.164 | 50 | - | - | - | - | 正常
26 | 华润水泥（惠州）有限公司 | 总排放口 | 2530156.1 | 29.284 | 318.94 | 320 | 233.189 | 100 | 48.711 | 20 | 正常
26 | 华润水泥（惠州）有限公司 | 窑头 | 1239202.034 | 14.343 | - | - | - | - | 5.186 | 20 | 正常