## Sheet1
监测日期：2025-11-02
序号 | 企业名称 | 监控点名称 | 烟气量(M3) | 烟气流量（M3/s） | 氮氧化物(mg/M3) |  | 二氧化硫(mg/M3) |  | 烟尘(mg/M3) |  | 生产状态
[5 empty] | 浓度 | 限值 | 浓度 | 限值 | 浓度 | 限值
1 | 惠州市光大水泥企业有限公司光华水泥厂 | A线窑尾 | 13019164 | 150.685 | 36.274 | 320 | 21.034 | 100 | 3.699 | 20 | 正常
1 | 惠州市光大水泥企业有限公司光华水泥厂 | B线窑尾 | 15080576 | 174.544 | 25.388 | 320 | 50.75 | 100 | 0.566 | 20 | 正常
1 | 惠州市光大水泥企业有限公司光华水泥厂 | A线窑头烟囱 | 6149838 | 71.179 | - | - | - | - | 3.365 | 20 | 正常
1 | 惠州市光大水泥企业有限公司光华水泥厂 | B线窑头烟囱 | 8212008 | 95.046 | - | - | - | - | 6.075 | 20 | 正常
2 | 广东展宏钢铁有限公司 | 电炉废气排放口 | 4668887 | 194536.938 | - | - | - | - | 0.689 | 15 | 正常
2 | 广东展宏钢铁有限公司 | 电炉废气排放口#2 | 12211020 | 141.331 | - | - | - | - | 0.388 | 15 | 正常
3 | 惠州固力水泥集团有限公司博罗分公司 | 排放口（窑头） | 13992.426 | 0.162 | - | - | - | - | 0 | 20 | 停机
3 | 惠州固力水泥集团有限公司博罗分公司 | 总排放口（窑尾） | 237651.547 | 2.751 | 20.792 | 320 | 14.142 | 100 | 0 | 20 | 停机
4 | 惠州东江威立雅环境服务有限公司 | 焚烧炉废气排放口 | 695153.125 | 8.046 | 158.065 | 300 | 7.256 | 100 | 2.001 | 30 | 正常
5 | 惠州福和纸业有限公司 | 锅炉废气排放口1# | 1836725.76 | 21.258 | 16.59 | 50 | 1.47 | 35 | 0.77 | 10 | 正常
5 | 惠州福和纸业有限公司 | 锅炉废气排放口2# | 3456 | 0.04 | 0.39 | 150 | 0 | 50 | 0 | 20 | 停机
6 | 惠州市光大水泥企业有限公司 | A线旋窑窑尾处理后排口 | 3768815.5 | 43.621 | 33.262 | 320 | 19.629 | 100 | 2.648 | 20 | 正常
6 | 惠州市光大水泥企业有限公司 | B线旋窑窑尾处理后排口 | 206455.062 | 2.39 | 0.453 | 320 | 3.125 | 100 | 0.26 | 20 | 正常
6 | 惠州市光大水泥企业有限公司 | A线窑头烟窗 | 10942933 | 126.654 | - | - | - | - | 3.998 | 20 | 正常
6 | 惠州市光大水泥企业有限公司 | B线窑头烟窗 | 0 | 0 | - | - | - | - | 0 | 20 | 停机
7 | 惠州广惠能源有限公司 | 焚烧炉烟气排放口3# | 3750044.25 | 43.691 | 90.334 | 200 | 25.74 | 50 | 6.113 | 10 | 正常
7 | 惠州广惠能源有限公司 | 焚烧炉烟气排放口2# | 3651389.5 | 42.616 | 85.221 | 200 | 13.034 | 50 | 6.578 | 10 | 正常
7 | 惠州广惠能源有限公司 | 焚烧炉烟气排放口1# | 3452106.25 | 40.282 | 85.368 | 200 | 7.67 | 50 | 5.058 | 10 | 正常
8 | 光大环保能源（博罗）有限公司 | 3# | 1060601.88 | 12.28 | 112.202 | 250 | 5.915 | 80 | 3.901 | 20 | 正常
8 | 光大环保能源（博罗）有限公司 | 1# | 833832.69 | 9.65 | 110.773 | 250 | 14.649 | 80 | 5.204 | 20 | 正常
8 | 光大环保能源（博罗）有限公司 | 2# | 1008113.56 | 11.67 | 114.095 | 250 | 21.233 | 80 | 2.231 | 20 | 正常
8 | 光大环保能源（博罗）有限公司 | 4# | 3232885.75 | 37.42 | 113.463 | 250 | 13.544 | 80 | 0.637 | 20 | 正常
9 | 光大环保能源（惠东）有限公司 | #3烟囱 | 1940919.875 | 22.464 | 117.987 | 200 | 12.089 | 50 | 4.593 | 10 | 正常
9 | 光大环保能源（惠东）有限公司 | #1烟囱 | 1368602 | 15.84 | 119.13 | 200 | 7.165 | 50 | 3.586 | 10 | 正常
9 | 光大环保能源（惠东）有限公司 | #2烟囱 | 1405956.125 | 16.273 | 116.929 | 200 | 9.284 | 50 | 4.344 | 10 | 正常
10 | 惠州市瑞能热力有限公司 | FQ-00622锅炉废气排放口 | 3988837.44 | 46.167 | 20.34 | 200 | 0.32 | 35 | 0.41 | 10 | 正常
10 | 惠州市瑞能热力有限公司 | 锅炉废气排放口2# | 12096 | 0.14 | 33.15 | 150 | - | - | - | - | 正常
11 | 惠州深能源丰达电力有限公司 | 1号机废气排放口 | 1306820 | 15.125 | 0.004 | 50 | 0 | 35 | 9.557 | 5 | 停机
11 | 惠州深能源丰达电力有限公司 | 2号机废气排放口 | 0 | 0 | 0 | 50 | 0 | 35 | 0 | 5 | 停机
11 | 惠州深能源丰达电力有限公司 | 5号机组废气排放口 | 14561.245 | 0.171 | 26.066 | 50 | 1.193 | 35 | 25.339 | 5 | 停机
11 | 惠州深能源丰达电力有限公司 | 6号机组废气排放口 | 1877.665 | 0.022 | 37.623 | 50 | 4.177 | 35 | 58.697 | 5 | 停机
11 | 惠州深能源丰达电力有限公司 | 1号启动锅炉废气排放口 | 8601.856 | 0.102 | 2.834 | 50 | 4.294 | 35 | 17.067 | 10 | 停机
11 | 惠州深能源丰达电力有限公司 | 2号启动锅炉废气排放口 | 125561.021 | 1.497 | 32.25 | 50 | 0.011 | 35 | 0.241 | 10 | 正常
12 | 广东惠州天然气发电有限公司 | 2号发电机组烟囱 | 37549.44 | 1564.56 | 73.478 | 50 | - | - | - | - | 停机
12 | 广东惠州天然气发电有限公司 | 1号发电机组烟囱 | 0 | 0 | 287.49 | 50 | - | - | - | - | 停机
12 | 广东惠州天然气发电有限公司 | 3号发电机组烟囱 | 387123.84 | 4.481 | 8.158 | 50 | - | - | - | - | 正常
12 | 广东惠州天然气发电有限公司 | 4号发电机组烟囱 | -149981.76 | -1.736 | 17.521 | 50 | - | - | - | - | 停机
12 | 广东惠州天然气发电有限公司 | 5号发电机组烟囱 | 758272.32 | 8.776 | 181.756 | 50 | - | - | - | - | 正常
12 | 广东惠州天然气发电有限公司 | 6号发电机组烟囱 | 43513968.96 | 503.634 | 20.931 | 50 | - | - | - | - | 正常
13 | 宝武镁业（惠州）有限公司 | 工业窑炉燃烧废气排放口 | 179055.009 | 2.072 | 41.25 | - | 0.1196 | - | 4.432 | 200 | 正常
14 | 惠州塔牌水泥有限公司 | 二线窑尾 | 9889266 | 114.459 | 25.482 | 320 | 4.695 | 100 | 8.433 | 20 | 正常
14 | 惠州塔牌水泥有限公司 | 一线窑头 | 0 | 0 | - | - | - | - | 0 | 20 | 停机
14 | 惠州塔牌水泥有限公司 | 一线窑尾 | 0 | 0 | 104.317 | 320 | 66.304 | 100 | 17.083 | 20 | 停机
14 | 惠州塔牌水泥有限公司 | 二线窑头 | 4881557.5 | 56.5 | - | - | - | - | 4.06 | 20 | 正常
15 | 南亚塑胶工业(惠州)有限公司 | 1#锅炉烟气排放口（A1） | 639559.097 | 26648.296 | 8.124 | 50 | 1.1239 | 35 | 0.19 | 10 | 正常
15 | 南亚塑胶工业(惠州)有限公司 | 3#粉尘排放口（C3） | 56.328 | 0.001 | - | - | - | - | 1.436 | 10 | 正常
15 | 南亚塑胶工业(惠州)有限公司 | 2#锅炉烟气排放口（A2） | 149964.883 | 6248.537 | 2.95 | 150 | - | - | - | - | 停机
16 | 广东惠州平海发电厂有限公司 | 1号锅炉废气排放口 | 47851958.605 | 565.323 | 36.641 | 100 | 21.15 | 50 | 1.434 | 20 | 正常
16 | 广东惠州平海发电厂有限公司 | 2号锅炉废气排放口 | 48837555.495 | 576.394 | 35.829 | 100 | 22.303 | 50 | 2.065 | 20 | 正常
17 | 艾杰旭显示玻璃（惠州）有限公司 | 四期炉窑废气排放口 | 423492.531 | 4.902 | 141.97 | 400 | 7.431 | 200 | 0.65 | 30 | 正常
17 | 艾杰旭显示玻璃（惠州）有限公司 | 一期熔窑废气排放口 | 465322.688 | 5.386 | 127.062 | 400 | 0.973 | 400 | 0.23 | 30 | 正常
17 | 艾杰旭显示玻璃（惠州）有限公司 | 三期熔窑废气排放口 | - | - | 0 | 400 | 0 | 200 | 0 | 30 | 停机
17 | 艾杰旭显示玻璃（惠州）有限公司 | 二期熔窑废气排放口 | 422536.125 | 4.89 | 131.252 | 400 | 1.543 | 200 | 0.81 | 30 | 正常
18 | 中海油惠州石化有限公司 | 燃油燃气锅炉烟囱 | 876907.938 | 10.149 | 121.387 | 200 | 5.027 | 200 | 1.517 | 30 | 正常
18 | 中海油惠州石化有限公司 | 燃油燃气锅炉烟囱 2 | 896307.062 | 10.374 | 72.793 | 200 | 2.704 | 200 | 4.731 | 30 | 正常
18 | 中海油惠州石化有限公司 | 硫磺（1）排气筒 | 128482.898 | 1.487 | 11.799 | - | 17.879 | 100 | - | - | 正常
18 | 中海油惠州石化有限公司 | 蜡油加裂排气筒 | 1186096 | 13.728 | 51.04 | 100 | - | - | - | - | 正常
18 | 中海油惠州石化有限公司 | 煤柴油加裂排气筒 | 687197.438 | 7.954 | 36.254 | 100 | - | - | - | - | 正常
18 | 中海油惠州石化有限公司 | 制氢（1）排气筒 | 4058736.75 | 46.976 | 80.035 | 100 | - | - | - | - | 正常
18 | 中海油惠州石化有限公司 | 制氢（2）排气筒 | 4368439.5 | 50.561 | 72.461 | 100 | - | - | - | - | 正常
18 | 中海油惠州石化有限公司 | 重整（I）排气筒 | 2164413.5 | 25.051 | 49.219 | 100 | - | - | - | - | 正常
18 | 中海油惠州石化有限公司 | 芳烃联合（1）排气筒 | 6606743 | 76.467 | 55.201 | 100 | - | - | - | - | 正常
18 | 中海油惠州石化有限公司 | 芳烃联合（2）排气筒 | 2047262.875 | 23.695 | 32.171 | 100 | - | - | - | - | 正常
18 | 中海油惠州石化有限公司 | 芳烃联合2排气筒 | 1546810.75 | 17.903 | 50.748 | 100 | - | - | - | - | 正常
18 | 中海油惠州石化有限公司 | 焦化（1）排气筒 | 1016637 | 11.767 | 66.365 | 100 | - | - | - | - | 正常
18 | 中海油惠州石化有限公司 | 焦化（2）排气筒 | 1660324.75 | 19.217 | 65.054 | 100 | - | - | - | - | 正常
18 | 中海油惠州石化有限公司 | 催化裂化（1）排气筒 | 3886152.25 | 161922.984 | 60.223 | 100 | 0.618 | 50 | 5.601 | 30 | 正常
18 | 中海油惠州石化有限公司 | 煅烧焦烟囱 | - | - | - | - | - | - | 0 | 10 | 停机
18 | 中海油惠州石化有限公司 | 常减压（1）烟囱 | 3518295 | 40.721 | 30.696 | 100 | - | - | - | - | 正常
18 | 中海油惠州石化有限公司 | 3#燃油燃气锅炉烟道 | 2015720.75 | 23.33 | 37.108 | 100 | 6.921 | 50 | 2.022 | 20 | 正常
18 | 中海油惠州石化有限公司 | 航煤加氢129排气筒 | 349134.156 | 4.041 | 31.733 | 100 | - | - | - | - | 正常
18 | 中海油惠州石化有限公司 | 硫磺（II）134排气筒 | 2146466 | 24.843 | - | - | 39.45 | 100 | - | - | 正常
18 | 中海油惠州石化有限公司 | 催化裂化（II）123排气筒 | 13079976 | 151.389 | 50.309 | 100 | 7.516 | 50 | 3.411 | 30 | 正常
18 | 中海油惠州石化有限公司 | 渣油加氢133排气筒 | 4955214.5 | 57.352 | 35.661 | 100 | - | - | - | - | 正常
18 | 中海油惠州石化有限公司 | 常减压（II）121排气筒 | 2104258 | 24.355 | 30.321 | 100 | 21.945 | 50 | 0.469 | 20 | 正常
18 | 中海油惠州石化有限公司 | 重整（II）127排气筒 | 3194904.25 | 36.978 | 68.491 | 100 | 0.325 | 50 | 0.712 | 20 | 正常
18 | 中海油惠州石化有限公司 | 煤制氢硫磺排气筒 | 345184.281 | 3.995 | - | - | 1.758 | 100 | - | - | 正常
18 | 中海油惠州石化有限公司 | 煤制氢蒸汽过热炉排气筒 | - | - | 0 | 100 | - | - | - | - | 停机
18 | 中海油惠州石化有限公司 | 燃气轮机排气筒 | 4157792 | 48.123 | 24.132 | 50 | 0.425 | 35 | 0.103 | 5 | 正常
18 | 中海油惠州石化有限公司 | 高压加氢裂化装置（II）加热炉排气 | 1263373.75 | 14.622 | 37.573 | 100 | 0.931 | 50 | 0.154 | 20 | 正常
18 | 中海油惠州石化有限公司 | 丙烯酸及酯废水焚烧炉排气筒 | 128875.328 | 1.492 | 0 | 300 | 0 | 100 | 0 | 30 | 停机
18 | 中海油惠州石化有限公司 | 重整（Ⅲ）排气筒 | 5320297.5 | 61.578 | 28.971 | 100 | 1.689 | 50 | 0.08 | 20 | 正常
18 | 中海油惠州石化有限公司 | 芳烃联合（Ⅱ）排气筒 | 6412894.5 | 74.223 | 49.776 | 100 | 0.659 | 50 | 0.052 | 20 | 正常
19 | 中海壳牌石油化工有限公司 | UT1装置燃油锅炉F-8105/06/07/08排气筒 | 9382019 | 109.84 | 106.86 | 200 | 45.31 | 200 | 7.38 | 30 | 正常
19 | 中海壳牌石油化工有限公司 | UT2装置辅助蒸汽锅炉B-401A排气筒 | 2491450 | 28.83 | 142.43 | 200 | 105.41 | 200 | 18.08 | 30 | 正常
19 | 中海壳牌石油化工有限公司 | UT2装置辅助蒸汽锅炉B-401C-1#排气筒 | 1474910 | 17.07 | 59.72 | 200 | 56.98 | 200 | 16.75 | 30 | 正常
19 | 中海壳牌石油化工有限公司 | UT2装置辅助蒸汽锅炉B-401C-2#排气筒 | 1083110 | 12.53 | 63.23 | 200 | 48.47 | 200 | 17.59 | 30 | 正常
19 | 中海壳牌石油化工有限公司 | UT2装置辅助蒸汽锅炉B-401D排气筒 | 3769032.5 | 43.62 | 59.61 | 100 | 23.86 | 35 | 0.61 | 5 | 正常
19 | 中海壳牌石油化工有限公司 | SMPO2装置废液焚烧炉A-9302排气筒 | 1546912.37 | 17.9 | 66.23 | 300 | 1.08 | 100 | 1.41 | 30 | 正常
19 | 中海壳牌石油化工有限公司 | UT1装置固废焚烧炉F-9401排气筒 | 1747.81 | 0.02 | 194.41 | 300 | 92.66 | 100 | 0 | 30 | 停机
19 | 中海壳牌石油化工有限公司 | UT1装置污水处理场废气处理设施A-9230排气筒 | 921367.12 | 10.66 | - | - | - | - | - | - | 正常
19 | 中海壳牌石油化工有限公司 | UT1装置废液焚烧炉A-9301排气筒 | 3704698.75 | 42.88 | 166.7 | 300 | 2.38 | 200 | 1.71 | 30 | 正常
19 | 中海壳牌石油化工有限公司 | LOP2装置裂解炉F-190排气筒 | 2155544.25 | 24.94 | 66.78 | 100 | - | - | - | - | 正常
19 | 中海壳牌石油化工有限公司 | UT1装置燃气轮机GT-8161排气筒 | 9719077 | 112.48 | 74.2 | 120 | 1.95 | 100 | 2.01 | 10 | 正常
19 | 中海壳牌石油化工有限公司 | SMPO1装置热油炉F-5301A/B/C排气筒 | 7139684 | 82.64 | 55.25 | 100 | 0.35 | 50 | 2.83 | 20 | 正常
19 | 中海壳牌石油化工有限公司 | UT2装置燃气轮机GT-201排气筒 | 22155100 | 256.42 | 23.44 | 50 | - | - | - | - | 正常
19 | 中海壳牌石油化工有限公司 | POD2装置废液焚烧炉A-2962排气筒 | 227154.5 | 2.63 | 64.05 | 300 | 0.11 | 100 | 1.36 | 30 | 正常
19 | 中海壳牌石油化工有限公司 | SMPO2装置热油炉F-5301A/B/C排气筒 | 6584800 | 76.21 | 29.44 | 100 | 0 | 50 | 1.58 | 20 | 正常
19 | 中海壳牌石油化工有限公司 | LOP1装置裂解炉F-1100排气筒 | 1314422.62 | 15.21 | 73.77 | 100 | - | - | - | - | 正常
19 | 中海壳牌石油化工有限公司 | UT2装置辅助蒸汽锅炉B-401B-1#排气筒 | 130005 | 1.5 | 2101.39 | 200 | 1006.09 | 200 | 273.33 | 30 | 停机
19 | 中海壳牌石油化工有限公司 | UT2装置辅助蒸汽锅炉B-401B-2#排气筒 | 41761 | 0.48 | 1233.83 | 200 | 673.13 | 200 | 68.6 | 30 | 停机
20 | 光大环保能源（龙门）有限公司 | 一号废气排放口 | 1956881.63 | 22.65 | 78.118 | 200 | 28.903 | 50 | 3.158 | 10 | 正常
20 | 光大环保能源（龙门）有限公司 | 二号废气排放口 | 1937836 | 22.43 | 68.684 | 200 | 27.915 | 50 | 4.181 | 10 | 正常
21 | 惠州绿色动力再生能源有限公司 | 焚烧废气排放口3# | 3586619.5 | 41.51 | 77.197 | 250 | 15.246 | 80 | 1.109 | 20 | 正常
21 | 惠州绿色动力再生能源有限公司 | 焚烧废气排放口4# | 3294853.75 | 38.13 | 77.501 | 250 | 13.652 | 80 | 1.533 | 20 | 正常
21 | 惠州绿色动力再生能源有限公司 | 焚烧废气排放口1# | 3101743.25 | 35.9 | 77.229 | 250 | 24.307 | 80 | 1.146 | 20 | 正常
21 | 惠州绿色动力再生能源有限公司 | 焚烧废气排放口2# | 0 | 0 | 32.992 | 250 | 18.392 | 80 | 320.428 | 20 | 停机
22 | 三菱化学化工原料（惠州）有限公司 | 废气排放口 | 2838785.75 | 32.856 | 16.308 | 100 | 0.527 | 50 | 1.608 | 20 | 正常
23 | 惠州李长荣橡胶有限公司 | RTO | 2454045.75 | 28.95 | 11.807 | 100 | 0.3704 | 50 | 8.123 | 20 | 正常
24 | 惠州绿色动力环保有限公司 | 焚烧废气排放口#1 | 1720997.625 | 19.919 | 72.4 | 250 | 7.905 | 80 | 3.027 | 20 | 正常
24 | 惠州绿色动力环保有限公司 | 焚烧废气排放口#2 | 1407452.875 | 16.29 | 25.289 | 250 | 0.002 | 80 | 2.098 | 20 | 停机
24 | 惠州绿色动力环保有限公司 | 焚烧废气排放口#3 | 0 | 0 | 1.513 | 250 | 0.122 | 80 | 30.289 | 20 | 停机
25 | 国能（惠州）热电有限责任公司 | 1、2号机组烟囱排放口 | 42700116 | 494.214 | 36.132 | 100 | 27.167 | 50 | 0.885 | 20 | 正常
25 | 国能（惠州）热电有限责任公司 | 3号机组烟囱排放口 | 1103714.25 | 12.987 | 0 | 50 | - | - | - | - | 停机
25 | 国能（惠州）热电有限责任公司 | 4号机组烟囱排放口 | 29696934 | 349.72 | 10.341 | 50 | - | - | - | - | 正常
26 | 华润水泥（惠州）有限公司 | 总排放口 | 9177183.55 | 106.217 | 108.317 | 320 | 0.746 | 100 | 6.084 | 20 | 正常
26 | 华润水泥（惠州）有限公司 | 窑头 | 5887573.496 | 68.143 | - | - | - | - | 3.135 | 20 | 正常