## Sheet1
监测日期：2025-11-04
序号 | 企业名称 | 监控点名称 | 烟气量(M3) | 烟气流量（M3/s） | 氮氧化物(mg/M3) |  | 二氧化硫(mg/M3) |  | 烟尘(mg/M3) |  | 生产状态
[5 empty] | 浓度 | 限值 | 浓度 | 限值 | 浓度 | 限值
1 | 惠州市光大水泥企业有限公司光华水泥厂 | A线窑尾 | 13144007 | 152.13 | 153.184 | 320 | 19.465 | 100 | 2.286 | 20 | 正常
1 | 惠州市光大水泥企业有限公司光华水泥厂 | B线窑尾 | 14271651 | 165.181 | 122.458 | 320 | 42.424 | 100 | 0.643 | 20 | 正常
1 | 惠州市光大水泥企业有限公司光华水泥厂 | A线窑头烟囱 | 6144299.5 | 71.114 | - | - | - | - | 3.219 | 20 | 正常
1 | 惠州市光大水泥企业有限公司光华水泥厂 | B线窑头烟囱 | 9272161 | 107.317 | - | - | - | - | 6.265 | 20 | 正常
2 | 广东展宏钢铁有限公司 | 电炉废气排放口 | 4848201 | 202008.359 | - | - | - | - | 0.636 | 15 | 正常
2 | 广东展宏钢铁有限公司 | 电炉废气排放口#2 | 10495054 | 121.47 | - | - | - | - | 0.458 | 15 | 正常
3 | 惠州固力水泥集团有限公司博罗分公司 | 排放口（窑头） | 2364151 | 27.363 | - | - | - | - | 0 | 20 | 停机
3 | 惠州固力水泥集团有限公司博罗分公司 | 总排放口（窑尾） | 241851.859 | 2.799 | 19.908 | 320 | 12.515 | 100 | 0 | 20 | 停机
4 | 惠州东江威立雅环境服务有限公司 | 焚烧炉废气排放口 | 826202.312 | 9.562 | 184.098 | 300 | 9.324 | 100 | 7.526 | 30 | 正常
5 | 惠州福和纸业有限公司 | 锅炉废气排放口1# | 1773057.6 | 20.522 | 4.51 | 50 | 4.1 | 35 | 0.73 | 10 | 正常
5 | 惠州福和纸业有限公司 | 锅炉废气排放口2# | 2592 | 0.03 | 0.46 | 150 | 0 | 50 | 0 | 20 | 停机
6 | 惠州市光大水泥企业有限公司 | A线旋窑窑尾处理后排口 | 9773817 | 113.123 | 26.95 | 320 | 25.983 | 100 | 1.818 | 20 | 正常
6 | 惠州市光大水泥企业有限公司 | B线旋窑窑尾处理后排口 | 191565.641 | 2.217 | 0.517 | 320 | 3.627 | 100 | 0.28 | 20 | 停机
6 | 惠州市光大水泥企业有限公司 | A线窑头烟窗 | 9737614 | 112.704 | - | - | - | - | 3.808 | 20 | 正常
6 | 惠州市光大水泥企业有限公司 | B线窑头烟窗 | 0 | 0 | - | - | - | - | 0 | 20 | 停机
7 | 惠州广惠能源有限公司 | 焚烧炉烟气排放口3# | 3790731.5 | 44.177 | 94.997 | 200 | 21.248 | 50 | 5.871 | 10 | 正常
7 | 惠州广惠能源有限公司 | 焚烧炉烟气排放口2# | 3579553.5 | 41.799 | 87.969 | 200 | 9.068 | 50 | 6.495 | 10 | 正常
7 | 惠州广惠能源有限公司 | 焚烧炉烟气排放口1# | 3496457.25 | 40.748 | 82.076 | 200 | 7.18 | 50 | 4.694 | 10 | 正常
8 | 光大环保能源（博罗）有限公司 | 3# | 1115908.13 | 12.92 | 109.665 | 250 | 3.884 | 80 | 5.307 | 20 | 正常
8 | 光大环保能源（博罗）有限公司 | 1# | 827329.44 | 9.99 | 111.231 | 250 | 17.685 | 80 | 3.916 | 20 | 正常
8 | 光大环保能源（博罗）有限公司 | 2# | 980248.94 | 11.35 | 111.219 | 250 | 16.368 | 80 | 2.237 | 20 | 正常
8 | 光大环保能源（博罗）有限公司 | 4# | 3177344 | 36.77 | 111.44 | 250 | 8.456 | 80 | 1.332 | 20 | 正常
9 | 光大环保能源（惠东）有限公司 | #3烟囱 | 1950789.125 | 22.579 | 127.566 | 200 | 9.485 | 50 | 4.641 | 10 | 正常
9 | 光大环保能源（惠东）有限公司 | #1烟囱 | 1365238.375 | 15.801 | 129.17 | 200 | 5.815 | 50 | 3.452 | 10 | 正常
9 | 光大环保能源（惠东）有限公司 | #2烟囱 | 1418753.25 | 16.421 | 132.598 | 200 | 8.056 | 50 | 4.103 | 10 | 正常
10 | 惠州市瑞能热力有限公司 | FQ-00622锅炉废气排放口 | 2532245.76 | 29.308 | 22.12 | 200 | 0.29 | 35 | 0.48 | 10 | 正常
10 | 惠州市瑞能热力有限公司 | 锅炉废气排放口2# | 10368 | 0.12 | 32.51 | 150 | - | - | - | - | 正常
11 | 惠州深能源丰达电力有限公司 | 1号机废气排放口 | 3640159.5 | 42.132 | 0.001 | 50 | 0 | 35 | 11.013 | 5 | 停机
11 | 惠州深能源丰达电力有限公司 | 2号机废气排放口 | 0 | 0 | 0 | 50 | 0 | 35 | 0 | 5 | 停机
11 | 惠州深能源丰达电力有限公司 | 5号机组废气排放口 | 565175.229 | 6.545 | 0.914 | 50 | 0.444 | 35 | 0.549 | 5 | 正常
11 | 惠州深能源丰达电力有限公司 | 6号机组废气排放口 | 16815680.019 | 200.67 | 14.664 | 50 | 0.283 | 35 | 0.639 | 5 | 正常
11 | 惠州深能源丰达电力有限公司 | 1号启动锅炉废气排放口 | 8551.831 | 0.101 | 0 | 50 | 2.355 | 35 | 10.764 | 10 | 停机
11 | 惠州深能源丰达电力有限公司 | 2号启动锅炉废气排放口 | 103573.349 | 1.236 | 36.209 | 50 | 0.007 | 35 | 0.472 | 10 | 正常
12 | 广东惠州天然气发电有限公司 | 2号发电机组烟囱 | 0 | 0 | 83.083 | 50 | - | - | - | - | 停机
12 | 广东惠州天然气发电有限公司 | 1号发电机组烟囱 | 9420624 | 109.035 | 67.669 | 50 | - | - | - | - | 正常
12 | 广东惠州天然气发电有限公司 | 3号发电机组烟囱 | 10099823.04 | 116.896 | 9.74 | 50 | - | - | - | - | 正常
12 | 广东惠州天然气发电有限公司 | 4号发电机组烟囱 | -414236.16 | -4.794 | 12.436 | 50 | - | - | - | - | 停机
12 | 广东惠州天然气发电有限公司 | 5号发电机组烟囱 | 18102424.32 | 209.519 | 65.664 | 50 | - | - | - | - | 正常
12 | 广东惠州天然气发电有限公司 | 6号发电机组烟囱 | 6988386.24 | 80.884 | 0 | 50 | - | - | - | - | 正常
12 | 广东惠州天然气发电有限公司 | 7号快速启动锅炉废气排放口 | 71902.54 | - | 7.29 | 100 | - | - | - | - | 停机
13 | 宝武镁业（惠州）有限公司 | 工业窑炉燃烧废气排放口 | 168030.346 | 1.945 | 8.322 | - | 0.0095 | - | 5.047 | 200 | 正常
14 | 惠州塔牌水泥有限公司 | 二线窑尾 | 9191200 | 111.005 | 25.908 | 320 | 3.189 | 100 | 7.926 | 20 | 正常
14 | 惠州塔牌水泥有限公司 | 一线窑头 | 595246.375 | 6.889 | - | - | - | - | 0 | 20 | 停机
14 | 惠州塔牌水泥有限公司 | 一线窑尾 | 0 | 0 | 102.399 | 320 | 193.355 | 100 | 14.237 | 20 | 停机
14 | 惠州塔牌水泥有限公司 | 二线窑头 | 4656805 | 53.977 | - | - | - | - | 4.322 | 20 | 正常
15 | 南亚塑胶工业(惠州)有限公司 | 1#锅炉烟气排放口（A1） | 792105.907 | 33004.413 | 12.177 | 50 | 1.3896 | 35 | 0.2 | 10 | 正常
15 | 南亚塑胶工业(惠州)有限公司 | 3#粉尘排放口（C3） | 63313.891 | 0.733 | - | - | - | - | 1.438 | 10 | 正常
15 | 南亚塑胶工业(惠州)有限公司 | 2#锅炉烟气排放口（A2） | 146172.564 | 6090.524 | 0.02 | 150 | - | - | - | - | 停机
16 | 广东惠州平海发电厂有限公司 | 1号锅炉废气排放口 | 58802257.27 | 694.237 | 38.448 | 100 | 25.434 | 50 | 1.423 | 20 | 正常
16 | 广东惠州平海发电厂有限公司 | 2号锅炉废气排放口 | 58929066.682 | 695.404 | 36.797 | 100 | 26.556 | 50 | 3.187 | 20 | 正常
17 | 艾杰旭显示玻璃（惠州）有限公司 | 四期炉窑废气排放口 | 418941.312 | 4.849 | 134.542 | 400 | 7.52 | 200 | 0.86 | 30 | 正常
17 | 艾杰旭显示玻璃（惠州）有限公司 | 一期熔窑废气排放口 | 474535.031 | 5.492 | 140.999 | 400 | 1.091 | 400 | 0.257 | 30 | 正常
17 | 艾杰旭显示玻璃（惠州）有限公司 | 三期熔窑废气排放口 | - | - | 0 | 400 | 0 | 200 | 0 | 30 | 停机
17 | 艾杰旭显示玻璃（惠州）有限公司 | 二期熔窑废气排放口 | 440042.062 | 5.093 | 131.342 | 400 | 1.48 | 200 | 0.897 | 30 | 正常
18 | 中海油惠州石化有限公司 | 燃油燃气锅炉烟囱 | 1071811.75 | 12.405 | 143.882 | 200 | 4.144 | 200 | 1.444 | 30 | 正常
18 | 中海油惠州石化有限公司 | 燃油燃气锅炉烟囱 2 | 992261.562 | 11.484 | 74.732 | 200 | 2.08 | 200 | 4.436 | 30 | 正常
18 | 中海油惠州石化有限公司 | 硫磺（1）排气筒 | 128839.617 | 1.491 | 11.312 | - | 18.535 | 100 | - | - | 正常
18 | 中海油惠州石化有限公司 | 蜡油加裂排气筒 | 1209202.875 | 14.005 | 50.83 | 100 | - | - | - | - | 正常
18 | 中海油惠州石化有限公司 | 煤柴油加裂排气筒 | 696249.312 | 8.058 | 39.604 | 100 | - | - | - | - | 正常
18 | 中海油惠州石化有限公司 | 制氢（1）排气筒 | 4024646.5 | 46.65 | 83.795 | 100 | - | - | - | - | 正常
18 | 中海油惠州石化有限公司 | 制氢（2）排气筒 | 4601230.5 | 53.293 | 69.326 | 100 | - | - | - | - | 正常
18 | 中海油惠州石化有限公司 | 重整（I）排气筒 | 3678645.5 | 42.577 | 62.484 | 100 | - | - | - | - | 正常
18 | 中海油惠州石化有限公司 | 芳烃联合（1）排气筒 | 6685033 | 77.373 | 57.141 | 100 | - | - | - | - | 正常
18 | 中海油惠州石化有限公司 | 芳烃联合（2）排气筒 | 2122682 | 24.568 | 33.046 | 100 | - | - | - | - | 正常
18 | 中海油惠州石化有限公司 | 芳烃联合2排气筒 | 1544736.625 | 17.879 | 51.779 | 100 | - | - | - | - | 正常
18 | 中海油惠州石化有限公司 | 焦化（1）排气筒 | 1007594 | 11.662 | 65.969 | 100 | - | - | - | - | 正常
18 | 中海油惠州石化有限公司 | 焦化（2）排气筒 | 1733431.75 | 20.063 | 64.021 | 100 | - | - | - | - | 正常
18 | 中海油惠州石化有限公司 | 催化裂化（1）排气筒 | 3814603 | 158941.797 | 57.61 | 100 | 0.376 | 50 | 10.239 | 30 | 正常
18 | 中海油惠州石化有限公司 | 煅烧焦烟囱 | - | - | - | - | - | - | 0 | 10 | 停机
18 | 中海油惠州石化有限公司 | 常减压（1）烟囱 | 3555659.25 | 41.154 | 30.49 | 100 | - | - | - | - | 正常
18 | 中海油惠州石化有限公司 | 3#燃油燃气锅炉烟道 | 1978063.25 | 22.894 | 31.502 | 100 | 3.461 | 50 | 2.178 | 20 | 正常
18 | 中海油惠州石化有限公司 | 航煤加氢129排气筒 | 382088.188 | 4.422 | 29.766 | 100 | - | - | - | - | 正常
18 | 中海油惠州石化有限公司 | 硫磺（II）134排气筒 | 2275674.5 | 26.339 | - | - | 15.265 | 100 | - | - | 正常
18 | 中海油惠州石化有限公司 | 催化裂化（II）123排气筒 | 13220262 | 153.012 | 51.23 | 100 | 13.572 | 50 | 3.003 | 30 | 正常
18 | 中海油惠州石化有限公司 | 渣油加氢133排气筒 | 4970161.5 | 57.525 | 39.485 | 100 | - | - | - | - | 正常
18 | 中海油惠州石化有限公司 | 常减压（II）121排气筒 | 1260607.625 | 14.59 | 32.62 | 100 | 16.579 | 50 | 0.356 | 20 | 正常
18 | 中海油惠州石化有限公司 | 重整（II）127排气筒 | 3168026.5 | 36.667 | 69.812 | 100 | 0.261 | 50 | 0.572 | 20 | 正常
18 | 中海油惠州石化有限公司 | 煤制氢硫磺排气筒 | 365936.875 | 4.235 | - | - | 1.98 | 100 | - | - | 正常
18 | 中海油惠州石化有限公司 | 煤制氢蒸汽过热炉排气筒 | - | - | 0 | 100 | - | - | - | - | 停机
18 | 中海油惠州石化有限公司 | 燃气轮机排气筒 | 4224972 | 48.9 | 24.394 | 50 | 0.226 | 35 | 0.127 | 5 | 正常
18 | 中海油惠州石化有限公司 | 高压加氢裂化装置（II）加热炉排气 | 1252246.75 | 14.494 | 38.217 | 100 | 0.921 | 50 | 0.147 | 20 | 正常
18 | 中海油惠州石化有限公司 | 丙烯酸及酯废水焚烧炉排气筒 | 118948.461 | 1.377 | 0 | 300 | 0 | 100 | 0 | 30 | 停机
18 | 中海油惠州石化有限公司 | 重整（Ⅲ）排气筒 | 5459555.5 | 63.236 | 30.9 | 100 | 1.565 | 50 | 0.114 | 20 | 正常
18 | 中海油惠州石化有限公司 | 芳烃联合（Ⅱ）排气筒 | 6967034 | 80.637 | 47.974 | 100 | 0.736 | 50 | 0.053 | 20 | 正常
19 | 中海壳牌石油化工有限公司 | UT1装置燃油锅炉F-8105/06/07/08排气筒 | 8941081 | 104.65 | 110.23 | 200 | 37.97 | 200 | 7.06 | 30 | 正常
19 | 中海壳牌石油化工有限公司 | UT2装置辅助蒸汽锅炉B-401A排气筒 | 2346100 | 27.15 | 148.46 | 200 | 89.93 | 200 | 17.43 | 30 | 正常
19 | 中海壳牌石油化工有限公司 | UT2装置辅助蒸汽锅炉B-401C-1#排气筒 | 1491690 | 17.26 | 59.77 | 200 | 51.78 | 200 | 16.66 | 30 | 正常
19 | 中海壳牌石油化工有限公司 | UT2装置辅助蒸汽锅炉B-401C-2#排气筒 | 1090310 | 12.61 | 63.44 | 200 | 43.49 | 200 | 16.27 | 30 | 正常
19 | 中海壳牌石油化工有限公司 | UT2装置辅助蒸汽锅炉B-401D排气筒 | 3750230.25 | 43.4 | 59.57 | 100 | 24.18 | 35 | 0.63 | 5 | 正常
19 | 中海壳牌石油化工有限公司 | SMPO2装置废液焚烧炉A-9302排气筒 | 1570230 | 18.17 | 67.73 | 300 | 0.99 | 100 | 1.4 | 30 | 正常
19 | 中海壳牌石油化工有限公司 | UT1装置固废焚烧炉F-9401排气筒 | 2033.39 | 0.02 | 145.85 | 300 | 79.95 | 100 | 0 | 30 | 停机
19 | 中海壳牌石油化工有限公司 | UT1装置污水处理场废气处理设施A-9230排气筒 | 900286.06 | 10.42 | - | - | - | - | - | - | 正常
19 | 中海壳牌石油化工有限公司 | UT1装置废液焚烧炉A-9301排气筒 | 3932788 | 45.52 | 107.56 | 300 | 2.58 | 200 | 1.72 | 30 | 正常
19 | 中海壳牌石油化工有限公司 | LOP2装置裂解炉F-190排气筒 | 2175494.5 | 25.17 | 68.72 | 100 | - | - | - | - | 正常
19 | 中海壳牌石油化工有限公司 | UT1装置燃气轮机GT-8161排气筒 | 10233034 | 118.43 | 74.06 | 120 | 1.59 | 100 | 2.08 | 10 | 正常
19 | 中海壳牌石油化工有限公司 | SMPO1装置热油炉F-5301A/B/C排气筒 | 7139025 | 82.63 | 54.76 | 100 | 0.68 | 50 | 3.05 | 20 | 正常
19 | 中海壳牌石油化工有限公司 | UT2装置燃气轮机GT-201排气筒 | 21774900 | 252.02 | 24.22 | 50 | - | - | - | - | 正常
19 | 中海壳牌石油化工有限公司 | POD2装置废液焚烧炉A-2962排气筒 | 267283.28 | 3.09 | 57.55 | 300 | 0.16 | 100 | 1.42 | 30 | 正常
19 | 中海壳牌石油化工有限公司 | SMPO2装置热油炉F-5301A/B/C排气筒 | 7613870 | 88.12 | 31.3 | 100 | 0 | 50 | 1.52 | 20 | 正常
19 | 中海壳牌石油化工有限公司 | LOP1装置裂解炉F-1100排气筒 | 1379440.75 | 15.97 | 73.73 | 100 | - | - | - | - | 正常
19 | 中海壳牌石油化工有限公司 | UT2装置辅助蒸汽锅炉B-401B-1#排气筒 | 126961 | 1.46 | 3228.05 | 200 | 803.51 | 200 | 504.5 | 30 | 停机
19 | 中海壳牌石油化工有限公司 | UT2装置辅助蒸汽锅炉B-401B-2#排气筒 | 38776 | 0.44 | 878.31 | 200 | 355.14 | 200 | 50.44 | 30 | 停机
20 | 光大环保能源（龙门）有限公司 | 一号废气排放口 | 1860785 | 21.54 | 116.882 | 200 | 28.046 | 50 | 3.408 | 10 | 正常
20 | 光大环保能源（龙门）有限公司 | 二号废气排放口 | 1979938.38 | 22.92 | 80.48 | 200 | 25.638 | 50 | 3.16 | 10 | 正常
21 | 惠州绿色动力再生能源有限公司 | 焚烧废气排放口3# | 3570614.75 | 41.33 | 76.996 | 250 | 15.924 | 80 | 1.249 | 20 | 正常
21 | 惠州绿色动力再生能源有限公司 | 焚烧废气排放口4# | 3188750.25 | 36.91 | 76.884 | 250 | 13.989 | 80 | 1.692 | 20 | 正常
21 | 惠州绿色动力再生能源有限公司 | 焚烧废气排放口1# | 3198934 | 37.02 | 74.749 | 250 | 22.043 | 80 | 1.246 | 20 | 正常
21 | 惠州绿色动力再生能源有限公司 | 焚烧废气排放口2# | 0 | 0 | 27.391 | 250 | 7.699 | 80 | 398.725 | 20 | 停机
22 | 三菱化学化工原料（惠州）有限公司 | 废气排放口 | 2875375 | 33.28 | 18.025 | 100 | 0.623 | 50 | 1.561 | 20 | 正常
23 | 惠州李长荣橡胶有限公司 | RTO | 2640427.5 | 31.143 | 8.202 | 100 | 0.8828 | 50 | 4.879 | 20 | 正常
24 | 惠州绿色动力环保有限公司 | 焚烧废气排放口#1 | 1794241 | 20.767 | 76.524 | 250 | 6.725 | 80 | 3.085 | 20 | 正常
24 | 惠州绿色动力环保有限公司 | 焚烧废气排放口#2 | 215579.219 | 2.495 | 4.304 | 250 | 0.934 | 80 | 0.912 | 20 | 停机
24 | 惠州绿色动力环保有限公司 | 焚烧废气排放口#3 | 118912.008 | 1.376 | 7.917 | 250 | 0.224 | 80 | 18.514 | 20 | 停机
25 | 国能（惠州）热电有限责任公司 | 1、2号机组烟囱排放口 | 45026688 | 521.142 | 37.04 | 100 | 26.835 | 50 | 1.114 | 20 | 正常
25 | 国能（惠州）热电有限责任公司 | 3号机组烟囱排放口 | 21519286 | 253.582 | 7.684 | 50 | - | - | - | - | 正常
25 | 国能（惠州）热电有限责任公司 | 4号机组烟囱排放口 | 12279821 | 144.51 | 4.252 | 50 | - | - | - | - | 正常
26 | 华润水泥（惠州）有限公司 | 总排放口 | 8995586.421 | 108.642 | 84.528 | 320 | 37.172 | 100 | 5.206 | 20 | 正常
26 | 华润水泥（惠州）有限公司 | 窑头 | 5572060.093 | 64.491 | - | - | - | - | 3.507 | 20 | 正常