## Sheet1
监测日期：2025-12-04
序号 | 企业名称 | 监控点名称 | 烟气量(M3) | 烟气流量（M3/s） | 氮氧化物(mg/M3) |  | 二氧化硫(mg/M3) |  | 烟尘(mg/M3) |  | 生产状态
[5 empty] | 浓度 | 限值 | 浓度 | 限值 | 浓度 | 限值
1 | 惠州市光大水泥企业有限公司光华水泥厂 | A线窑尾 | 11177924 | 129.374 | 59.358 | 320 | 25.612 | 100 | 2.263 | 20 | 正常
1 | 惠州市光大水泥企业有限公司光华水泥厂 | B线窑尾 | 14985959 | 173.324 | 46.103 | 320 | 42.02 | 100 | 3.55 | 20 | 正常
1 | 惠州市光大水泥企业有限公司光华水泥厂 | A线窑头烟囱 | 9094537 | 105.261 | - | - | - | - | 3.034 | 20 | 正常
1 | 惠州市光大水泥企业有限公司光华水泥厂 | B线窑头烟囱 | 8115760 | 93.932 | - | - | - | - | 5.731 | 20 | 正常
2 | 广东展宏钢铁有限公司 | 电炉废气排放口 | 3208050.25 | 133668.75 | - | - | - | - | 0.687 | 15 | 正常
2 | 广东展宏钢铁有限公司 | 电炉废气排放口#2 | 18775556 | 217.31 | - | - | - | - | 0.469 | 15 | 正常
3 | 惠州固力水泥集团有限公司博罗分公司 | 排放口（窑头） | 698853.25 | 8.089 | - | - | - | - | 0 | 20 | 停机
3 | 惠州固力水泥集团有限公司博罗分公司 | 总排放口（窑尾） | 149992.766 | 1.736 | 11.153 | 320 | 14.981 | 100 | 0 | 20 | 停机
4 | 惠州东江威立雅环境服务有限公司 | 焚烧炉废气排放口 | 794470 | 9.195 | 149.896 | 250 | 15.266 | 80 | 2.313 | 20 | 正常
5 | 惠州福和纸业有限公司 | 锅炉废气排放口1# | 2353829.76 | 27.243 | 6.5 | 50 | 8.29 | 35 | 0.69 | 10 | 正常
5 | 惠州福和纸业有限公司 | 锅炉废气排放口2# | 0 | 0 | 0.91 | 150 | 0 | 50 | 0 | 20 | 停机
6 | 惠州市光大水泥企业有限公司 | A线旋窑窑尾处理后排口 | 11177088 | 129.364 | 212.194 | 320 | 27.418 | 100 | 2.77 | 20 | 正常
6 | 惠州市光大水泥企业有限公司 | B线旋窑窑尾处理后排口 | 249023.359 | 2.882 | 5.179 | 320 | 0.521 | 100 | 2.8 | 20 | 停机
6 | 惠州市光大水泥企业有限公司 | A线窑头烟窗 | 9010426 | 104.287 | - | - | - | - | 4.256 | 20 | 正常
6 | 惠州市光大水泥企业有限公司 | B线窑头烟窗 | 0 | 0 | - | - | - | - | 0 | 20 | 停机
7 | 惠州广惠能源有限公司 | 焚烧炉烟气排放口3# | 3757032 | 43.8 | 86.5 | 200 | 20.051 | 50 | 6.29 | 10 | 正常
7 | 惠州广惠能源有限公司 | 焚烧炉烟气排放口2# | 3475902 | 40.657 | 84.24 | 200 | 9.296 | 50 | 7.731 | 10 | 正常
7 | 惠州广惠能源有限公司 | 焚烧炉烟气排放口1# | 3197179.75 | 37.316 | 85.689 | 200 | 9.756 | 50 | 4.882 | 10 | 正常
8 | 光大环保能源（博罗）有限公司 | 3# | 978816.88 | 11.82 | 113.032 | 250 | 3.71 | 80 | 3.427 | 20 | 正常
8 | 光大环保能源（博罗）有限公司 | 1# | 794788.25 | 10.51 | 106.21 | 250 | 14.503 | 80 | 3.518 | 20 | 正常
8 | 光大环保能源（博罗）有限公司 | 2# | 1125436.88 | 13.03 | 109.474 | 250 | 22.167 | 80 | 6.517 | 20 | 正常
8 | 光大环保能源（博罗）有限公司 | 4# | 2321923.75 | 26.87 | 250.176 | 250 | 0.002 | 80 | 15 | 20 | 正常
9 | 光大环保能源（惠东）有限公司 | #3烟囱 | 645357.75 | 7.469 | 79.038 | 200 | 0 | 50 | 58.496 | 10 | 停机
9 | 光大环保能源（惠东）有限公司 | #1烟囱 | 234665.75 | 2.716 | 161.189 | 200 | 0.042 | 50 | 28.876 | 10 | 停机
9 | 光大环保能源（惠东）有限公司 | #2烟囱 | 1510500.125 | 17.483 | 132.954 | 200 | 16.696 | 50 | 3.504 | 10 | 正常
10 | 惠州市瑞能热力有限公司 | FQ-00622锅炉废气排放口 | 2645455.68 | 30.619 | 16.07 | 200 | 1.5 | 35 | 0.36 | 10 | 正常
10 | 惠州市瑞能热力有限公司 | 锅炉废气排放口2# | 22464 | 0.26 | 53.99 | 150 | - | - | - | - | 正常
11 | 惠州深能源丰达电力有限公司 | 1号机废气排放口 | 221458.156 | 2.563 | 1.145 | 50 | 0.216 | 35 | 9.375 | 5 | 停机
11 | 惠州深能源丰达电力有限公司 | 2号机废气排放口 | 0 | 0 | 0 | 50 | 0 | 35 | 0 | 5 | 停机
11 | 惠州深能源丰达电力有限公司 | 5号机组废气排放口 | 474103.971 | 5.86 | 53.683 | 50 | 0.812 | 35 | 15.949 | 5 | 停机
11 | 惠州深能源丰达电力有限公司 | 6号机组废气排放口 | 3565.083 | 0.043 | 26.168 | 50 | 2.735 | 35 | 51.565 | 5 | 停机
11 | 惠州深能源丰达电力有限公司 | 1号启动锅炉废气排放口 | 15693.695 | 0.197 | 0 | 50 | 0 | 35 | 0 | 10 | 停机
11 | 惠州深能源丰达电力有限公司 | 2号启动锅炉废气排放口 | 150956.626 | 1.869 | 41.443 | 50 | 0.001 | 35 | 0.382 | 10 | 正常
12 | 广东惠州天然气发电有限公司 | 2号发电机组烟囱 | 15403815.36 | 641825.64 | 91.31 | 50 | - | - | - | - | 正常
12 | 广东惠州天然气发电有限公司 | 1号发电机组烟囱 | 13269320.64 | 153.58 | 47.673 | 50 | - | - | - | - | 正常
12 | 广东惠州天然气发电有限公司 | 3号发电机组烟囱 | 15496989.12 | 179.363 | 40.715 | 50 | - | - | - | - | 正常
12 | 广东惠州天然气发电有限公司 | 4号发电机组烟囱 | -69206.4 | -0.801 | 81.078 | 50 | - | - | - | - | 停机
12 | 广东惠州天然气发电有限公司 | 5号发电机组烟囱 | -144037.44 | -1.667 | 857.272 | 50 | - | - | - | - | 停机
12 | 广东惠州天然气发电有限公司 | 6号发电机组烟囱 | 45310026.24 | 524.422 | 20.974 | 50 | - | - | - | - | 正常
12 | 广东惠州天然气发电有限公司 | 7号快速启动锅炉废气排放口 | 45456.54 | 0.53 | 0.82 | 100 | - | - | - | - | 停机
13 | 宝武镁业（惠州）有限公司 | 工业窑炉燃烧废气排放口 | 124381.053 | 1.44 | 25.774 | - | 0 | - | 6.789 | 200 | 正常
14 | 惠州塔牌水泥有限公司 | 二线窑尾 | 9579906 | 110.878 | 26.171 | 320 | 4.318 | 100 | 4.408 | 20 | 正常
14 | 惠州塔牌水泥有限公司 | 一线窑头 | 5978822 | 69.199 | - | - | - | - | 8.426 | 20 | 正常
14 | 惠州塔牌水泥有限公司 | 一线窑尾 | 11064735 | 128.064 | 32.428 | 320 | 17.118 | 100 | 2.694 | 20 | 正常
14 | 惠州塔牌水泥有限公司 | 二线窑头 | 4797157 | 55.523 | - | - | - | - | 2.535 | 20 | 正常
15 | 南亚塑胶工业(惠州)有限公司 | 1#锅炉烟气排放口（A1） | 214345.231 | 8931.051 | 42.375 | 50 | 8.952 | 35 | 1.98 | 10 | 停机
15 | 南亚塑胶工业(惠州)有限公司 | 3#粉尘排放口（C3） | 133930.578 | 1.55 | - | - | - | - | 1.385 | 10 | 正常
15 | 南亚塑胶工业(惠州)有限公司 | 2#锅炉烟气排放口（A2） | 246586.33 | 10274.43 | 20.57 | 150 | - | - | - | - | 正常
16 | 广东惠州平海发电厂有限公司 | 1号锅炉废气排放口 | 50585386.489 | 598.091 | 32.705 | 100 | 23.406 | 50 | 1.628 | 20 | 正常
16 | 广东惠州平海发电厂有限公司 | 2号锅炉废气排放口 | 49135010.158 | 579.217 | 34.639 | 100 | 25.01 | 50 | 2.324 | 20 | 正常
17 | 艾杰旭显示玻璃（惠州）有限公司 | 四期炉窑废气排放口 | 422871.031 | 4.894 | 135.878 | 400 | 7.414 | 200 | 0.725 | 30 | 正常
17 | 艾杰旭显示玻璃（惠州）有限公司 | 一期熔窑废气排放口 | 482835.5 | 5.588 | 130.74 | 400 | 1.03 | 400 | 0.225 | 30 | 正常
17 | 艾杰旭显示玻璃（惠州）有限公司 | 三期熔窑废气排放口 | - | - | 0 | 400 | 0 | 200 | 0 | 30 | 停机
17 | 艾杰旭显示玻璃（惠州）有限公司 | 二期熔窑废气排放口 | 482993 | 5.59 | 148.136 | 400 | 1.71 | 200 | 0.672 | 30 | 正常
18 | 中海油惠州石化有限公司 | 燃油燃气锅炉烟囱 | 313811.156 | 3.632 | 515.192 | 200 | 132.814 | 200 | 288.261 | 30 | 停机
18 | 中海油惠州石化有限公司 | 燃油燃气锅炉烟囱 2 | 948961.188 | 10.983 | 56.841 | 200 | 2.809 | 200 | 5.128 | 30 | 正常
18 | 中海油惠州石化有限公司 | 硫磺（1）排气筒 | 121052.828 | 1.402 | 13.734 | - | 15.534 | 100 | - | - | 正常
18 | 中海油惠州石化有限公司 | 蜡油加裂排气筒 | 1351560.375 | 15.643 | 56.894 | 100 | - | - | - | - | 正常
18 | 中海油惠州石化有限公司 | 煤柴油加裂排气筒 | 785565.375 | 9.092 | 43.361 | 100 | - | - | - | - | 正常
18 | 中海油惠州石化有限公司 | 制氢（1）排气筒 | 3998949.75 | 46.284 | 0 | 100 | - | - | - | - | 正常
18 | 中海油惠州石化有限公司 | 制氢（2）排气筒 | 4405070 | 50.985 | 46.093 | 100 | - | - | - | - | 正常
18 | 中海油惠州石化有限公司 | 重整（I）排气筒 | 4576901.5 | 52.973 | 68.689 | 100 | - | - | - | - | 正常
18 | 中海油惠州石化有限公司 | 芳烃联合（1）排气筒 | 6699049 | 77.535 | 51.988 | 100 | - | - | - | - | 正常
18 | 中海油惠州石化有限公司 | 芳烃联合（2）排气筒 | 2282936.5 | 26.423 | 37.851 | 100 | - | - | - | - | 正常
18 | 中海油惠州石化有限公司 | 芳烃联合2排气筒 | 2020286.625 | 23.383 | 54.103 | 100 | - | - | - | - | 正常
18 | 中海油惠州石化有限公司 | 焦化（1）排气筒 | 1066923.75 | 12.349 | 67.031 | 100 | - | - | - | - | 正常
18 | 中海油惠州石化有限公司 | 焦化（2）排气筒 | 1641315.625 | 19.025 | 71.186 | 100 | - | - | - | - | 正常
18 | 中海油惠州石化有限公司 | 催化裂化（1）排气筒 | 2716972.75 | 113207.188 | 56.554 | 100 | 0.873 | 50 | 11.945 | 30 | 正常
18 | 中海油惠州石化有限公司 | 煅烧焦烟囱 | - | - | - | - | - | - | 0 | 10 | 停机
18 | 中海油惠州石化有限公司 | 常减压（1）烟囱 | 3692420 | 42.736 | 31.614 | 100 | - | - | - | - | 正常
18 | 中海油惠州石化有限公司 | 3#燃油燃气锅炉烟道 | 1974847.25 | 22.857 | 38.959 | 100 | 1.613 | 50 | 2.478 | 20 | 正常
18 | 中海油惠州石化有限公司 | 航煤加氢129排气筒 | 353705.969 | 4.097 | 30.664 | 100 | - | - | - | - | 正常
18 | 中海油惠州石化有限公司 | 硫磺（II）134排气筒 | 1739857.125 | 25.436 | - | - | 16.439 | 100 | - | - | 正常
18 | 中海油惠州石化有限公司 | 催化裂化（II）123排气筒 | 13145650 | 152.149 | 50.584 | 100 | 10.737 | 50 | 1.186 | 30 | 正常
18 | 中海油惠州石化有限公司 | 渣油加氢133排气筒 | 1469333 | 17.006 | 38.301 | 100 | - | - | - | - | 正常
18 | 中海油惠州石化有限公司 | 常减压（II）121排气筒 | 2418823.25 | 27.996 | 35.913 | 100 | 12.009 | 50 | 0.558 | 20 | 正常
18 | 中海油惠州石化有限公司 | 重整（II）127排气筒 | 3012677 | 34.869 | 67.858 | 100 | 0.292 | 50 | 0.698 | 20 | 正常
18 | 中海油惠州石化有限公司 | 煤制氢硫磺排气筒 | 351934.25 | 4.073 | - | - | 0.976 | 100 | - | - | 正常
18 | 中海油惠州石化有限公司 | 煤制氢蒸汽过热炉排气筒 | - | - | 0 | 100 | - | - | - | - | 停机
18 | 中海油惠州石化有限公司 | 燃气轮机排气筒 | 4267716.5 | 49.432 | 27.449 | 50 | 0.324 | 35 | 0.444 | 5 | 正常
18 | 中海油惠州石化有限公司 | 高压加氢裂化装置（II）加热炉排气 | 1284600.125 | 14.868 | 40.119 | 100 | 0.766 | 50 | 0.171 | 20 | 正常
18 | 中海油惠州石化有限公司 | 丙烯酸及酯废水焚烧炉排气筒 | 222257.406 | 2.572 | 156.115 | 300 | 0.851 | 100 | 2.822 | 30 | 正常
18 | 中海油惠州石化有限公司 | 重整（Ⅲ）排气筒 | 5529696 | 64.001 | 34.449 | 100 | 2.301 | 50 | 0.093 | 20 | 正常
18 | 中海油惠州石化有限公司 | 芳烃联合（Ⅱ）排气筒 | 6727839 | 77.868 | 52.768 | 100 | 0.778 | 50 | 0.062 | 20 | 正常
19 | 中海壳牌石油化工有限公司 | UT1装置燃油锅炉F-8105/06/07/08排气筒 | 9786402 | 114.74 | 96.28 | 200 | 25.23 | 200 | 7.64 | 30 | 正常
19 | 中海壳牌石油化工有限公司 | UT2装置辅助蒸汽锅炉B-401A排气筒 | 2303270 | 26.65 | 140.56 | 200 | 70.01 | 200 | 7.44 | 30 | 正常
19 | 中海壳牌石油化工有限公司 | UT2装置辅助蒸汽锅炉B-401C-1#排气筒 | 1467570 | 16.98 | 65.07 | 200 | 67.49 | 200 | 9.63 | 30 | 正常
19 | 中海壳牌石油化工有限公司 | UT2装置辅助蒸汽锅炉B-401C-2#排气筒 | 1017860 | 11.78 | 67.4 | 200 | 61.97 | 200 | 15.33 | 30 | 正常
19 | 中海壳牌石油化工有限公司 | UT2装置辅助蒸汽锅炉B-401D排气筒 | 3388488.25 | 40.92 | 59.62 | 100 | 18.62 | 35 | 0.65 | 5 | 正常
19 | 中海壳牌石油化工有限公司 | SMPO2装置废液焚烧炉A-9302排气筒 | 1414877.75 | 17.86 | 67.34 | 300 | 2.34 | 100 | 3.38 | 30 | 正常
19 | 中海壳牌石油化工有限公司 | UT1装置固废焚烧炉F-9401排气筒 | 2055.27 | 0.02 | 85.58 | 300 | 77.75 | 100 | 0 | 30 | 停机
19 | 中海壳牌石油化工有限公司 | UT1装置污水处理场废气处理设施A-9230排气筒 | 981568.56 | 11.36 | - | - | - | - | - | - | 正常
19 | 中海壳牌石油化工有限公司 | UT1装置废液焚烧炉A-9301排气筒 | 69885.69 | 0.81 | 0 | 300 | 0 | 200 | 13.69 | 30 | 停机
19 | 中海壳牌石油化工有限公司 | LOP2装置裂解炉F-190排气筒 | 2100250 | 24.3 | 68.69 | 100 | - | - | - | - | 正常
19 | 中海壳牌石油化工有限公司 | UT1装置燃气轮机GT-8161排气筒 | 10237434 | 118.48 | 74.48 | 120 | 3.25 | 100 | 2.23 | 10 | 正常
19 | 中海壳牌石油化工有限公司 | SMPO1装置热油炉F-5301A/B/C排气筒 | 7312475.5 | 84.64 | 54.54 | 100 | 1 | 50 | 3.49 | 20 | 正常
19 | 中海壳牌石油化工有限公司 | UT2装置燃气轮机GT-201排气筒 | 20011100 | 231.61 | 22.19 | 50 | - | - | - | - | 正常
19 | 中海壳牌石油化工有限公司 | POD2装置废液焚烧炉A-2962排气筒 | 83324.32 | 0.96 | 20.15 | 300 | 0.03 | 100 | 0.84 | 30 | 正常
19 | 中海壳牌石油化工有限公司 | SMPO2装置热油炉F-5301A/B/C排气筒 | 6616850 | 79.91 | 37.04 | 100 | 0 | 50 | 4.24 | 20 | 正常
19 | 中海壳牌石油化工有限公司 | LOP1装置裂解炉F-1100排气筒 | 1293948.62 | 14.98 | 76.81 | 100 | - | - | - | - | 正常
19 | 中海壳牌石油化工有限公司 | UT2装置辅助蒸汽锅炉B-401B-1#排气筒 | 1055370 | 12.21 | 30.96 | 200 | 95.25 | 200 | 14.94 | 30 | 正常
19 | 中海壳牌石油化工有限公司 | UT2装置辅助蒸汽锅炉B-401B-2#排气筒 | 940957 | 10.89 | 76.23 | 200 | 95.84 | 200 | 8.27 | 30 | 正常
20 | 光大环保能源（龙门）有限公司 | 一号废气排放口 | 1823489 | 21.1 | 122.887 | 200 | 21.468 | 50 | 4.201 | 10 | 正常
20 | 光大环保能源（龙门）有限公司 | 二号废气排放口 | 1372585.63 | 15.89 | 159.568 | 200 | 31.298 | 50 | 1.906 | 10 | 正常
21 | 惠州绿色动力再生能源有限公司 | 焚烧废气排放口3# | 3559609.75 | 41.2 | 76.751 | 250 | 23.082 | 80 | 1.324 | 20 | 正常
21 | 惠州绿色动力再生能源有限公司 | 焚烧废气排放口4# | 3281226 | 37.98 | 77.079 | 250 | 18.811 | 80 | 2.167 | 20 | 正常
21 | 惠州绿色动力再生能源有限公司 | 焚烧废气排放口1# | 3198334.75 | 37.02 | 76.441 | 250 | 24.306 | 80 | 1.536 | 20 | 正常
21 | 惠州绿色动力再生能源有限公司 | 焚烧废气排放口2# | 0 | 0 | 44.483 | 250 | 0.18 | 80 | 75.746 | 20 | 停机
22 | 三菱化学化工原料（惠州）有限公司 | 废气排放口 | 802219.125 | 9.285 | 0 | 100 | 0 | 50 | 0 | 20 | 停机
23 | 惠州李长荣橡胶有限公司 | RTO | 1926842 | 22.711 | 9.832 | 100 | 2.886 | 50 | 7.333 | 20 | 正常
24 | 惠州绿色动力环保有限公司 | 焚烧废气排放口#1 | 400486.625 | 4.635 | 15.813 | 250 | 0.002 | 80 | 32.309 | 20 | 停机
24 | 惠州绿色动力环保有限公司 | 焚烧废气排放口#2 | 6197.98 | 0.072 | 7.561 | 250 | 0.007 | 80 | 0.738 | 20 | 停机
24 | 惠州绿色动力环保有限公司 | 焚烧废气排放口#3 | 1735607.25 | 20.088 | 74.853 | 250 | 14.267 | 80 | 2.86 | 20 | 正常
25 | 国能（惠州）热电有限责任公司 | 1、2号机组烟囱排放口 | 32339585.148 | 499.068 | 32.713 | 100 | 24.013 | 50 | 0.46 | 20 | 正常
25 | 国能（惠州）热电有限责任公司 | 3号机组烟囱排放口 | 1613444.5 | 19.16 | 0.115 | 50 | - | - | - | - | 停机
25 | 国能（惠州）热电有限责任公司 | 4号机组烟囱排放口 | 1874895.5 | 22.061 | 0 | 50 | - | - | - | - | 停机
26 | 华润水泥（惠州）有限公司 | 总排放口 | 5828988.25 | 67.465 | 255.032 | 320 | 30.842 | 100 | 17.504 | 20 | 正常
26 | 华润水泥（惠州）有限公司 | 窑头 | 2924516.483 | 33.849 | - | - | - | - | 6.76 | 20 | 正常