## Sheet1
监测日期：2025-12-09
序号 | 企业名称 | 监控点名称 | 烟气量(M3) | 烟气流量（M3/s） | 氮氧化物(mg/M3) |  | 二氧化硫(mg/M3) |  | 烟尘(mg/M3) |  | 生产状态
[5 empty] | 浓度 | 限值 | 浓度 | 限值 | 浓度 | 限值
1 | 惠州市光大水泥企业有限公司光华水泥厂 | A线窑尾 | 11844363 | 137.088 | 54.353 | 320 | 26.085 | 100 | 3.809 | 20 | 正常
1 | 惠州市光大水泥企业有限公司光华水泥厂 | B线窑尾 | 15532167 | 179.77 | 38.962 | 320 | 38.78 | 100 | 0.852 | 20 | 正常
1 | 惠州市光大水泥企业有限公司光华水泥厂 | A线窑头烟囱 | 11868514 | 137.367 | - | - | - | - | 3.1465 | 20 | 正常
1 | 惠州市光大水泥企业有限公司光华水泥厂 | B线窑头烟囱 | 8341228 | 96.542 | - | - | - | - | 5.898 | 20 | 正常
2 | 广东展宏钢铁有限公司 | 电炉废气排放口 | 2877881.25 | 119911.727 | - | - | - | - | 0.654 | 15 | 正常
2 | 广东展宏钢铁有限公司 | 电炉废气排放口#2 | 25998096 | 300.904 | - | - | - | - | 0.383 | 15 | 正常
3 | 惠州固力水泥集团有限公司博罗分公司 | 排放口（窑头） | 13957.281 | 0.162 | - | - | - | - | 0 | 20 | 停机
3 | 惠州固力水泥集团有限公司博罗分公司 | 总排放口（窑尾） | 275277.031 | 3.186 | 14.072 | 320 | 14.391 | 100 | 0 | 20 | 停机
4 | 惠州东江威立雅环境服务有限公司 | 焚烧炉废气排放口 | 784300.75 | 9.078 | 154.114 | 250 | 21.795 | 80 | 2.095 | 20 | 正常
5 | 惠州福和纸业有限公司 | 锅炉废气排放口1# | 2709054.72 | 31.355 | 2.76 | 50 | 2.8 | 35 | 0.63 | 10 | 正常
5 | 惠州福和纸业有限公司 | 锅炉废气排放口2# | 0 | 0 | 0.47 | 150 | 0 | 50 | 0 | 20 | 停机
6 | 惠州市光大水泥企业有限公司 | A线旋窑窑尾处理后排口 | 11169139 | 129.272 | 28.66 | 320 | 28.658 | 100 | 3.145 | 20 | 正常
6 | 惠州市光大水泥企业有限公司 | B线旋窑窑尾处理后排口 | 388250.688 | 4.494 | 0.927 | 320 | 0 | 100 | 0.789 | 20 | 停机
6 | 惠州市光大水泥企业有限公司 | A线窑头烟窗 | 9102756 | 105.356 | - | - | - | - | 3.92 | 20 | 正常
6 | 惠州市光大水泥企业有限公司 | B线窑头烟窗 | 0 | 0 | - | - | - | - | 0 | 20 | 停机
7 | 惠州广惠能源有限公司 | 焚烧炉烟气排放口3# | 3608773.25 | 42.105 | 86.256 | 200 | 18.728 | 50 | 6.173 | 10 | 正常
7 | 惠州广惠能源有限公司 | 焚烧炉烟气排放口2# | 3432512.75 | 40.057 | 85.356 | 200 | 10.756 | 50 | 4.908 | 10 | 正常
7 | 惠州广惠能源有限公司 | 焚烧炉烟气排放口1# | 3352927.75 | 39.073 | 85.894 | 200 | 11.255 | 50 | 5.325 | 10 | 正常
8 | 光大环保能源（博罗）有限公司 | 3# | 1113979.63 | 12.89 | 3578.292 | 250 | 2.708 | 80 | 3810.583 | 20 | 停机
8 | 光大环保能源（博罗）有限公司 | 1# | 844124.19 | 10.19 | 85.054 | 250 | 5.079 | 80 | 3.473 | 20 | 正常
8 | 光大环保能源（博罗）有限公司 | 2# | 1099756.38 | 12.73 | 87.08 | 250 | 10.24 | 80 | 7.367 | 20 | 正常
8 | 光大环保能源（博罗）有限公司 | 4# | 3518160.25 | 40.72 | 93.292 | 250 | 6.93 | 80 | 1.372 | 20 | 正常
9 | 光大环保能源（惠东）有限公司 | #3烟囱 | 2041085.25 | 23.624 | 105.225 | 200 | 7.977 | 50 | 4.786 | 10 | 正常
9 | 光大环保能源（惠东）有限公司 | #1烟囱 | 1175940.25 | 13.61 | 89.75 | 200 | 14.911 | 50 | 3.648 | 10 | 正常
9 | 光大环保能源（惠东）有限公司 | #2烟囱 | 1078398.375 | 12.482 | 101.175 | 200 | 8.372 | 50 | 5.179 | 10 | 停机
10 | 惠州市瑞能热力有限公司 | FQ-00622锅炉废气排放口 | 2428332.48 | 28.106 | 14.48 | 200 | 0.23 | 35 | 0.34 | 10 | 正常
10 | 惠州市瑞能热力有限公司 | 锅炉废气排放口2# | 25056 | 0.29 | 23.41 | 150 | - | - | - | - | 停机
11 | 惠州深能源丰达电力有限公司 | 1号机废气排放口 | 263832.75 | 3.054 | 0 | 50 | 0 | 35 | 5.799 | 5 | 停机
11 | 惠州深能源丰达电力有限公司 | 2号机废气排放口 | 0 | 0 | 0 | 50 | 0 | 35 | 0 | 5 | 停机
11 | 惠州深能源丰达电力有限公司 | 5号机组废气排放口 | 294386.092 | 3.469 | 10.63 | 50 | 0.24 | 35 | 18.879 | 5 | 停机
11 | 惠州深能源丰达电力有限公司 | 6号机组废气排放口 | 0 | 0 | 20.994 | 50 | 2.834 | 35 | 54.529 | 5 | 停机
11 | 惠州深能源丰达电力有限公司 | 1号启动锅炉废气排放口 | 9095.89 | 0.107 | 0 | 50 | 0 | 35 | 0 | 10 | 停机
11 | 惠州深能源丰达电力有限公司 | 2号启动锅炉废气排放口 | 146027.579 | 1.742 | 39.632 | 50 | 0.008 | 35 | 0.371 | 10 | 正常
12 | 广东惠州天然气发电有限公司 | 2号发电机组烟囱 | 17394022.08 | 724750.92 | 404.8 | 50 | - | - | - | - | 正常
12 | 广东惠州天然气发电有限公司 | 1号发电机组烟囱 | 14979496.32 | 173.374 | 72.974 | 50 | - | - | - | - | 正常
12 | 广东惠州天然气发电有限公司 | 3号发电机组烟囱 | 16821864 | 194.698 | 20.663 | 50 | - | - | - | - | 正常
12 | 广东惠州天然气发电有限公司 | 4号发电机组烟囱 | -19854.72 | -0.23 | 16.29 | 50 | - | - | - | - | 停机
12 | 广东惠州天然气发电有限公司 | 5号发电机组烟囱 | -142715.52 | -1.652 | 75.402 | 50 | - | - | - | - | 停机
12 | 广东惠州天然气发电有限公司 | 6号发电机组烟囱 | 44570502.72 | 515.862 | 19.993 | 50 | - | - | - | - | 正常
12 | 广东惠州天然气发电有限公司 | 7号快速启动锅炉废气排放口 | 111217.79 | 1.29 | 2.39 | 100 | - | - | - | - | 停机
13 | 宝武镁业（惠州）有限公司 | 工业窑炉燃烧废气排放口 | 125204.13 | 1.449 | 14.0827 | - | 0 | - | 6.7246 | 200 | 正常
14 | 惠州塔牌水泥有限公司 | 二线窑尾 | 9112260 | 110.051 | 26.4 | 320 | 14.845 | 100 | 4.347 | 20 | 正常
14 | 惠州塔牌水泥有限公司 | 一线窑头 | 5960941 | 68.992 | - | - | - | - | 8.2009 | 20 | 正常
14 | 惠州塔牌水泥有限公司 | 一线窑尾 | 10302695 | 124.429 | 31.758 | 320 | 12.914 | 100 | 2.891 | 20 | 正常
14 | 惠州塔牌水泥有限公司 | 二线窑头 | 4904649.5 | 56.767 | - | - | - | - | 2.3917 | 20 | 正常
15 | 南亚塑胶工业(惠州)有限公司 | 1#锅炉烟气排放口（A1） | 1036215.288 | 43175.637 | 22.804 | 50 | 6.204 | 35 | 0.34 | 10 | 正常
15 | 南亚塑胶工业(惠州)有限公司 | 3#粉尘排放口（C3） | 37735.602 | 0.437 | - | - | - | - | 1.5862 | 10 | 正常
15 | 南亚塑胶工业(惠州)有限公司 | 2#锅炉烟气排放口（A2） | 145591.824 | 6066.326 | 0.08 | 150 | - | - | - | - | 停机
16 | 广东惠州平海发电厂有限公司 | 1号锅炉废气排放口 | 49652072.172 | 586.534 | 36.524 | 100 | 23.311 | 50 | 1.162 | 20 | 正常
16 | 广东惠州平海发电厂有限公司 | 2号锅炉废气排放口 | 49425562.965 | 584.734 | 36.64 | 100 | 22.937 | 50 | 3.275 | 20 | 正常
17 | 艾杰旭显示玻璃（惠州）有限公司 | 四期炉窑废气排放口 | 428866 | 4.964 | 131.247 | 400 | 6.432 | 200 | 0.714 | 30 | 正常
17 | 艾杰旭显示玻璃（惠州）有限公司 | 一期熔窑废气排放口 | 475123.719 | 5.499 | 132.235 | 400 | 1.034 | 400 | 0.224 | 30 | 正常
17 | 艾杰旭显示玻璃（惠州）有限公司 | 三期熔窑废气排放口 | - | - | 0 | 400 | 0 | 200 | 0 | 30 | 停机
17 | 艾杰旭显示玻璃（惠州）有限公司 | 二期熔窑废气排放口 | 547860.812 | 6.341 | 152.01 | 400 | 1.627 | 200 | 0.509 | 30 | 正常
18 | 中海油惠州石化有限公司 | 燃油燃气锅炉烟囱 | 852330.312 | 9.865 | 123.365 | 200 | 2.211 | 200 | 1.288 | 30 | 正常
18 | 中海油惠州石化有限公司 | 燃油燃气锅炉烟囱 2 | 895918.625 | 10.369 | 49.508 | 200 | 1.969 | 200 | 5.126 | 30 | 正常
18 | 中海油惠州石化有限公司 | 硫磺（1）排气筒 | 119154.969 | 1.379 | 12.718 | - | 14.852 | 100 | - | - | 正常
18 | 中海油惠州石化有限公司 | 蜡油加裂排气筒 | 1342519 | 15.538 | 46.9 | 100 | - | - | - | - | 正常
18 | 中海油惠州石化有限公司 | 煤柴油加裂排气筒 | 838645.375 | 9.706 | 41.092 | 100 | - | - | - | - | 正常
18 | 中海油惠州石化有限公司 | 制氢（1）排气筒 | 3983675.25 | 46.175 | 78.038 | 100 | - | - | - | - | 正常
18 | 中海油惠州石化有限公司 | 制氢（2）排气筒 | 4313015 | 49.919 | 56.151 | 100 | - | - | - | - | 正常
18 | 中海油惠州石化有限公司 | 重整（I）排气筒 | 4445746.5 | 51.455 | 67.852 | 100 | - | - | - | - | 正常
18 | 中海油惠州石化有限公司 | 芳烃联合（1）排气筒 | 6295932.5 | 72.87 | 52.483 | 100 | - | - | - | - | 正常
18 | 中海油惠州石化有限公司 | 芳烃联合（2）排气筒 | 2185085.25 | 25.29 | 35.32 | 100 | - | - | - | - | 正常
18 | 中海油惠州石化有限公司 | 芳烃联合2排气筒 | 2010703.25 | 23.272 | 54.226 | 100 | - | - | - | - | 正常
18 | 中海油惠州石化有限公司 | 焦化（1）排气筒 | 1128654.25 | 13.063 | 63.867 | 100 | - | - | - | - | 正常
18 | 中海油惠州石化有限公司 | 焦化（2）排气筒 | 1560171.625 | 18.058 | 65.987 | 100 | - | - | - | - | 正常
18 | 中海油惠州石化有限公司 | 催化裂化（1）排气筒 | 2601844.75 | 108410.211 | 54.743 | 100 | 0.571 | 50 | 11.521 | 30 | 正常
18 | 中海油惠州石化有限公司 | 煅烧焦烟囱 | - | - | - | - | - | - | 0 | 10 | 停机
18 | 中海油惠州石化有限公司 | 常减压（1）烟囱 | 3653501.75 | 42.286 | 29.359 | 100 | - | - | - | - | 正常
18 | 中海油惠州石化有限公司 | 3#燃油燃气锅炉烟道 | 1915383.625 | 22.169 | 32.414 | 100 | 2.32 | 50 | 2.4 | 20 | 正常
18 | 中海油惠州石化有限公司 | 航煤加氢129排气筒 | 270581.156 | 3.132 | 29.415 | 100 | - | - | - | - | 正常
18 | 中海油惠州石化有限公司 | 硫磺（II）134排气筒 | 2150351.25 | 24.888 | - | - | 40.311 | 100 | - | - | 正常
18 | 中海油惠州石化有限公司 | 催化裂化（II）123排气筒 | 13625464 | 157.702 | 53.697 | 100 | 10.021 | 50 | 1.326 | 30 | 正常
18 | 中海油惠州石化有限公司 | 渣油加氢133排气筒 | 1446609.125 | 16.743 | 30.843 | 100 | - | - | - | - | 正常
18 | 中海油惠州石化有限公司 | 常减压（II）121排气筒 | 2393747.75 | 27.705 | 36.232 | 100 | 17.668 | 50 | 0.518 | 20 | 正常
18 | 中海油惠州石化有限公司 | 重整（II）127排气筒 | 3039823.25 | 35.183 | 67.193 | 100 | 0.196 | 50 | 0.682 | 20 | 正常
18 | 中海油惠州石化有限公司 | 煤制氢硫磺排气筒 | 349623 | 4.046 | - | - | 5.88 | 100 | - | - | 正常
18 | 中海油惠州石化有限公司 | 煤制氢蒸汽过热炉排气筒 | - | - | 0 | 100 | - | - | - | - | 停机
18 | 中海油惠州石化有限公司 | 燃气轮机排气筒 | 4238815 | 49.06 | 25.416 | 50 | 0.51 | 35 | 0.447 | 5 | 正常
18 | 中海油惠州石化有限公司 | 高压加氢裂化装置（II）加热炉排气 | 1248365.625 | 14.449 | 39.338 | 100 | 0.807 | 50 | 0.172 | 20 | 正常
18 | 中海油惠州石化有限公司 | 丙烯酸及酯废水焚烧炉排气筒 | 122493.906 | 1.418 | 88.178 | 300 | 0.731 | 100 | 2.865 | 30 | 正常
18 | 中海油惠州石化有限公司 | 重整（Ⅲ）排气筒 | 5104792.5 | 65.002 | 32.29 | 100 | 2.173 | 50 | 0.089 | 20 | 正常
18 | 中海油惠州石化有限公司 | 芳烃联合（Ⅱ）排气筒 | 5767246.5 | 72.819 | 50.452 | 100 | 0.72 | 50 | 0.055 | 20 | 正常
19 | 中海壳牌石油化工有限公司 | UT1装置燃油锅炉F-8105/06/07/08排气筒 | 10310088 | 120.71 | 90.16 | 200 | 36.21 | 200 | 7.98 | 30 | 正常
19 | 中海壳牌石油化工有限公司 | UT2装置辅助蒸汽锅炉B-401A排气筒 | 259560 | 3 | 38.16 | 200 | 138.79 | 200 | 481.19 | 30 | 停机
19 | 中海壳牌石油化工有限公司 | UT2装置辅助蒸汽锅炉B-401C-1#排气筒 | 1495180 | 17.3 | 61.52 | 200 | 72.87 | 200 | 12.43 | 30 | 正常
19 | 中海壳牌石油化工有限公司 | UT2装置辅助蒸汽锅炉B-401C-2#排气筒 | 1020340 | 11.8 | 70.62 | 200 | 68.89 | 200 | 16.33 | 30 | 正常
19 | 中海壳牌石油化工有限公司 | UT2装置辅助蒸汽锅炉B-401D排气筒 | 3490686.25 | 40.4 | 59.58 | 100 | 16 | 35 | 0.65 | 5 | 正常
19 | 中海壳牌石油化工有限公司 | SMPO2装置废液焚烧炉A-9302排气筒 | 1526816.75 | 17.67 | 60.87 | 300 | 2.68 | 100 | 3.42 | 30 | 正常
19 | 中海壳牌石油化工有限公司 | UT1装置固废焚烧炉F-9401排气筒 | 1996.33 | 0.02 | 105.41 | 300 | 79.02 | 100 | 0 | 30 | 停机
19 | 中海壳牌石油化工有限公司 | UT1装置污水处理场废气处理设施A-9230排气筒 | 978047.69 | 11.32 | - | - | - | - | - | - | 正常
19 | 中海壳牌石油化工有限公司 | UT1装置废液焚烧炉A-9301排气筒 | 3223297.5 | 37.31 | 92.18 | 300 | 2.84 | 200 | 1.69 | 30 | 正常
19 | 中海壳牌石油化工有限公司 | LOP2装置裂解炉F-190排气筒 | 2071924.37 | 23.98 | 70.62 | 100 | - | - | - | - | 正常
19 | 中海壳牌石油化工有限公司 | UT1装置燃气轮机GT-8161排气筒 | 10222849 | 118.32 | 75.73 | 120 | 4.35 | 100 | 2.35 | 10 | 正常
19 | 中海壳牌石油化工有限公司 | SMPO1装置热油炉F-5301A/B/C排气筒 | 7689270.5 | 89 | 49.01 | 100 | 1.64 | 50 | 2.93 | 20 | 正常
19 | 中海壳牌石油化工有限公司 | UT2装置燃气轮机GT-201排气筒 | 19084700 | 220.88 | 22.41 | 50 | - | - | - | - | 正常
19 | 中海壳牌石油化工有限公司 | POD2装置废液焚烧炉A-2962排气筒 | 82598.91 | 0.96 | 15.15 | 300 | 0.1 | 100 | 0.81 | 30 | 正常
19 | 中海壳牌石油化工有限公司 | SMPO2装置热油炉F-5301A/B/C排气筒 | 6505800 | 75.29 | 33.01 | 100 | 0 | 50 | 1.51 | 20 | 正常
19 | 中海壳牌石油化工有限公司 | LOP1装置裂解炉F-1100排气筒 | 1235127.38 | 14.3 | 72.56 | 100 | - | - | - | - | 正常
19 | 中海壳牌石油化工有限公司 | UT2装置辅助蒸汽锅炉B-401B-1#排气筒 | 1018400 | 11.78 | 52.58 | 200 | 76.3 | 200 | 11.19 | 30 | 正常
19 | 中海壳牌石油化工有限公司 | UT2装置辅助蒸汽锅炉B-401B-2#排气筒 | 1047170 | 12.12 | 90.52 | 200 | 74.64 | 200 | 6.1 | 30 | 正常
20 | 光大环保能源（龙门）有限公司 | 一号废气排放口 | 1883289.13 | 21.8 | 94.433 | 200 | 29.72 | 50 | 4.094 | 10 | 正常
20 | 光大环保能源（龙门）有限公司 | 二号废气排放口 | 1568586.38 | 18.15 | 92.758 | 200 | 30.042 | 50 | 1.929 | 10 | 正常
21 | 惠州绿色动力再生能源有限公司 | 焚烧废气排放口3# | 3675479.25 | 42.54 | 60.584 | 250 | 19.09 | 80 | 1.437 | 20 | 正常
21 | 惠州绿色动力再生能源有限公司 | 焚烧废气排放口4# | 3161950.5 | 36.6 | 60.126 | 250 | 17.023 | 80 | 2.112 | 20 | 正常
21 | 惠州绿色动力再生能源有限公司 | 焚烧废气排放口1# | 3291300 | 38.09 | 60.537 | 250 | 17.625 | 80 | 1.325 | 20 | 正常
21 | 惠州绿色动力再生能源有限公司 | 焚烧废气排放口2# | 0 | 0 | 48.506 | 250 | 3.167 | 80 | 151.237 | 20 | 停机
22 | 三菱化学化工原料（惠州）有限公司 | 废气排放口 | - | - | 0 | 100 | 0 | 50 | 0 | 20 | 停机
23 | 惠州李长荣橡胶有限公司 | RTO | 1816892 | 21.358 | 11.3221 | 100 | 0.978 | 50 | 4.0268 | 20 | 正常
24 | 惠州绿色动力环保有限公司 | 焚烧废气排放口#1 | 353405.25 | 4.09 | 12.151 | 250 | 0.007 | 80 | 32.987 | 20 | 停机
24 | 惠州绿色动力环保有限公司 | 焚烧废气排放口#2 | 0 | 0 | 10.152 | 250 | 0.149 | 80 | 0.718 | 20 | 停机
24 | 惠州绿色动力环保有限公司 | 焚烧废气排放口#3 | 1753412.625 | 20.294 | 68.061 | 250 | 13.403 | 80 | 3.24 | 20 | 正常
25 | 国能（惠州）热电有限责任公司 | 1、2号机组烟囱排放口 | 41017689.415 | 542.562 | 32.052 | 100 | 23.939 | 50 | 0.428 | 20 | 正常
25 | 国能（惠州）热电有限责任公司 | 3号机组烟囱排放口 | 1082561.125 | 12.734 | 0 | 50 | - | - | - | - | 停机
25 | 国能（惠州）热电有限责任公司 | 4号机组烟囱排放口 | 1178391.625 | 14.481 | 0.21 | 50 | - | - | - | - | 停机
26 | 华润水泥（惠州）有限公司 | 总排放口 | 8993992.55 | 108.623 | 32.458 | 320 | 1.278 | 100 | 2.828 | 20 | 正常
26 | 华润水泥（惠州）有限公司 | 窑头 | 5805569.173 | 67.194 | - | - | - | - | 3.5093 | 20 | 正常