## Sheet1
监测日期：2025-12-10
序号 | 企业名称 | 监控点名称 | 烟气量(M3) | 烟气流量（M3/s） | 氮氧化物(mg/M3) |  | 二氧化硫(mg/M3) |  | 烟尘(mg/M3) |  | 生产状态
[5 empty] | 浓度 | 限值 | 浓度 | 限值 | 浓度 | 限值
1 | 惠州市光大水泥企业有限公司光华水泥厂 | A线窑尾 | 5691681.5 | 65.876 | 6.498 | 320 | 0.28 | 100 | 1.428 | 20 | 停机
1 | 惠州市光大水泥企业有限公司光华水泥厂 | B线窑尾 | 15368422 | 177.875 | 37.919 | 320 | 38.578 | 100 | 0.844 | 20 | 正常
1 | 惠州市光大水泥企业有限公司光华水泥厂 | A线窑头烟囱 | 1120765.75 | 12.972 | - | - | - | - | 4.724 | 20 | 停机
1 | 惠州市光大水泥企业有限公司光华水泥厂 | B线窑头烟囱 | 8615066 | 99.711 | - | - | - | - | 5.734 | 20 | 正常
2 | 广东展宏钢铁有限公司 | 电炉废气排放口 | 3098652.75 | 129110.508 | - | - | - | - | 0.804 | 15 | 正常
2 | 广东展宏钢铁有限公司 | 电炉废气排放口#2 | 22035280 | 255.038 | - | - | - | - | 0.334 | 15 | 正常
3 | 惠州固力水泥集团有限公司博罗分公司 | 排放口（窑头） | 13933.402 | 0.161 | - | - | - | - | 0 | 20 | 停机
3 | 惠州固力水泥集团有限公司博罗分公司 | 总排放口（窑尾） | 18627.039 | 0.216 | 13.09 | 320 | 15.468 | 100 | 0 | 20 | 停机
4 | 惠州东江威立雅环境服务有限公司 | 焚烧炉废气排放口 | 786981.375 | 9.109 | 167.138 | 250 | 24.54 | 80 | 2.175 | 20 | 正常
5 | 惠州福和纸业有限公司 | 锅炉废气排放口1# | 2430915.84 | 28.136 | 3.6 | 50 | 4.52 | 35 | 0.53 | 10 | 正常
5 | 惠州福和纸业有限公司 | 锅炉废气排放口2# | 0 | 0 | 0.45 | 150 | 0 | 50 | 0 | 20 | 停机
6 | 惠州市光大水泥企业有限公司 | A线旋窑窑尾处理后排口 | 11184226 | 129.447 | 29.772 | 320 | 29.162 | 100 | 3.059 | 20 | 正常
6 | 惠州市光大水泥企业有限公司 | B线旋窑窑尾处理后排口 | 238679.828 | 2.762 | 0.447 | 320 | 0 | 100 | 0.289 | 20 | 停机
6 | 惠州市光大水泥企业有限公司 | A线窑头烟窗 | 9158037 | 105.996 | - | - | - | - | 4.724 | 20 | 正常
6 | 惠州市光大水泥企业有限公司 | B线窑头烟窗 | 0 | 0 | - | - | - | - | 0 | 20 | 停机
7 | 惠州广惠能源有限公司 | 焚烧炉烟气排放口3# | 3607422.25 | 42.058 | 86.966 | 200 | 19.213 | 50 | 6.147 | 10 | 正常
7 | 惠州广惠能源有限公司 | 焚烧炉烟气排放口2# | 3441490 | 40.192 | 84.938 | 200 | 11.564 | 50 | 4.963 | 10 | 正常
7 | 惠州广惠能源有限公司 | 焚烧炉烟气排放口1# | 3479853 | 40.551 | 87.918 | 200 | 10.361 | 50 | 5.417 | 10 | 正常
8 | 光大环保能源（博罗）有限公司 | 3# | 1130078 | 13.08 | 0 | 250 | 0 | 80 | 0 | 20 | 停机
8 | 光大环保能源（博罗）有限公司 | 1# | 881417.69 | 10.2 | 82.589 | 250 | 4.662 | 80 | 3.6 | 20 | 正常
8 | 光大环保能源（博罗）有限公司 | 2# | 1027235.5 | 12.41 | 84.527 | 250 | 5.41 | 80 | 7.891 | 20 | 正常
8 | 光大环保能源（博罗）有限公司 | 4# | 3535172.25 | 40.92 | 89.29 | 250 | 6.937 | 80 | 1.293 | 20 | 正常
9 | 光大环保能源（惠东）有限公司 | #3烟囱 | 1827491.125 | 21.152 | 100.222 | 200 | 11.19 | 50 | 4.916 | 10 | 正常
9 | 光大环保能源（惠东）有限公司 | #1烟囱 | 1346506.75 | 15.585 | 84.111 | 200 | 5.626 | 50 | 3.725 | 10 | 正常
9 | 光大环保能源（惠东）有限公司 | #2烟囱 | 328762.438 | 3.805 | 106.358 | 200 | 0.073 | 50 | 49.545 | 10 | 停机
10 | 惠州市瑞能热力有限公司 | FQ-00622锅炉废气排放口 | 2437248.96 | 28.209 | 13.65 | 200 | 0.24 | 35 | 0.34 | 10 | 正常
10 | 惠州市瑞能热力有限公司 | 锅炉废气排放口2# | 21600 | 0.25 | 21.48 | 150 | - | - | - | - | 停机
11 | 惠州深能源丰达电力有限公司 | 1号机废气排放口 | 511425.875 | 5.919 | 0.006 | 50 | 0 | 35 | 7.654 | 5 | 停机
11 | 惠州深能源丰达电力有限公司 | 2号机废气排放口 | 0 | 0 | 0 | 50 | 0 | 35 | 0 | 5 | 停机
11 | 惠州深能源丰达电力有限公司 | 5号机组废气排放口 | 167293.194 | 1.971 | 7.846 | 50 | 1.43 | 35 | 19.841 | 5 | 停机
11 | 惠州深能源丰达电力有限公司 | 6号机组废气排放口 | 0 | 0 | 27.343 | 50 | 3.536 | 35 | 56.258 | 5 | 停机
11 | 惠州深能源丰达电力有限公司 | 1号启动锅炉废气排放口 | 4994.079 | 0.059 | 3.067 | 50 | 0 | 35 | 0 | 10 | 停机
11 | 惠州深能源丰达电力有限公司 | 2号启动锅炉废气排放口 | 149100.142 | 1.775 | 39.493 | 50 | 0 | 35 | 0.377 | 10 | 正常
12 | 广东惠州天然气发电有限公司 | 2号发电机组烟囱 | 18537223.68 | 772384.32 | 367.115 | 50 | - | - | - | - | 正常
12 | 广东惠州天然气发电有限公司 | 1号发电机组烟囱 | 16787139.84 | 194.296 | 57.243 | 50 | - | - | - | - | 正常
12 | 广东惠州天然气发电有限公司 | 3号发电机组烟囱 | 18458824.32 | 213.644 | 23.217 | 50 | - | - | - | - | 正常
12 | 广东惠州天然气发电有限公司 | 4号发电机组烟囱 | -90244.8 | -1.044 | 22.642 | 50 | - | - | - | - | 停机
12 | 广东惠州天然气发电有限公司 | 5号发电机组烟囱 | -142931.52 | -1.654 | 145.03 | 50 | - | - | - | - | 停机
12 | 广东惠州天然气发电有限公司 | 6号发电机组烟囱 | 46379727.36 | 536.802 | 17.523 | 50 | - | - | - | - | 正常
12 | 广东惠州天然气发电有限公司 | 7号快速启动锅炉废气排放口 | - | - | 0 | 100 | - | - | - | - | 停机
13 | 宝武镁业（惠州）有限公司 | 工业窑炉燃烧废气排放口 | 127321.612 | 1.474 | 13.145 | - | 0 | - | 7.113 | 200 | 正常
14 | 惠州塔牌水泥有限公司 | 二线窑尾 | 9426720 | 109.106 | 25.976 | 320 | 10.304 | 100 | 4.083 | 20 | 正常
14 | 惠州塔牌水泥有限公司 | 一线窑头 | 6110506 | 70.724 | - | - | - | - | 8.244 | 20 | 正常
14 | 惠州塔牌水泥有限公司 | 一线窑尾 | 10679589 | 123.606 | 31.805 | 320 | 13.704 | 100 | 2.63 | 20 | 正常
14 | 惠州塔牌水泥有限公司 | 二线窑头 | 4827308.5 | 55.872 | - | - | - | - | 2.315 | 20 | 正常
15 | 南亚塑胶工业(惠州)有限公司 | 1#锅炉烟气排放口（A1） | 1070740.558 | 44614.19 | 20.757 | 50 | 4.758 | 35 | 0.33 | 10 | 正常
15 | 南亚塑胶工业(惠州)有限公司 | 3#粉尘排放口（C3） | 21628.793 | 0.25 | - | - | - | - | 1.555 | 10 | 正常
15 | 南亚塑胶工业(惠州)有限公司 | 2#锅炉烟气排放口（A2） | 144683.448 | 6028.477 | 0 | 150 | - | - | - | - | 停机
16 | 广东惠州平海发电厂有限公司 | 1号锅炉废气排放口 | 55058903.888 | 666.899 | 38.92 | 100 | 24.351 | 50 | 1.634 | 20 | 正常
16 | 广东惠州平海发电厂有限公司 | 2号锅炉废气排放口 | 54641499.644 | 659.999 | 38.546 | 100 | 23.944 | 50 | 2.548 | 20 | 正常
17 | 艾杰旭显示玻璃（惠州）有限公司 | 四期炉窑废气排放口 | 431006.5 | 4.988 | 134.197 | 400 | 6.434 | 200 | 0.743 | 30 | 正常
17 | 艾杰旭显示玻璃（惠州）有限公司 | 一期熔窑废气排放口 | 481696.156 | 5.575 | 137.219 | 400 | 1.075 | 400 | 0.214 | 30 | 正常
17 | 艾杰旭显示玻璃（惠州）有限公司 | 三期熔窑废气排放口 | - | - | 0 | 400 | 0 | 200 | 0 | 30 | 停机
17 | 艾杰旭显示玻璃（惠州）有限公司 | 二期熔窑废气排放口 | 561501.938 | 6.499 | 148.456 | 400 | 1.593 | 200 | 0.553 | 30 | 正常
18 | 中海油惠州石化有限公司 | 燃油燃气锅炉烟囱 | 855007.5 | 9.896 | 127.037 | 200 | 2.244 | 200 | 1.326 | 30 | 正常
18 | 中海油惠州石化有限公司 | 燃油燃气锅炉烟囱 2 | 744973.875 | 8.622 | 48.216 | 200 | 1.631 | 200 | 5.056 | 30 | 正常
18 | 中海油惠州石化有限公司 | 硫磺（1）排气筒 | 117978.141 | 1.366 | 12.333 | - | 16.418 | 100 | - | - | 正常
18 | 中海油惠州石化有限公司 | 蜡油加裂排气筒 | 1375987 | 15.926 | 47.682 | 100 | - | - | - | - | 正常
18 | 中海油惠州石化有限公司 | 煤柴油加裂排气筒 | 833178.312 | 9.643 | 40.37 | 100 | - | - | - | - | 正常
18 | 中海油惠州石化有限公司 | 制氢（1）排气筒 | 4001553 | 46.314 | 76.79 | 100 | - | - | - | - | 正常
18 | 中海油惠州石化有限公司 | 制氢（2）排气筒 | 4370176.5 | 50.581 | 54.513 | 100 | - | - | - | - | 正常
18 | 中海油惠州石化有限公司 | 重整（I）排气筒 | 4494488 | 52.02 | 66.119 | 100 | - | - | - | - | 正常
18 | 中海油惠州石化有限公司 | 芳烃联合（1）排气筒 | 6152457 | 71.209 | 50.966 | 100 | - | - | - | - | 正常
18 | 中海油惠州石化有限公司 | 芳烃联合（2）排气筒 | 2155144 | 24.944 | 36.678 | 100 | - | - | - | - | 正常
18 | 中海油惠州石化有限公司 | 芳烃联合2排气筒 | 2008427 | 23.246 | 0 | 100 | - | - | - | - | 正常
18 | 中海油惠州石化有限公司 | 焦化（1）排气筒 | 1071353 | 12.4 | 63.664 | 100 | - | - | - | - | 正常
18 | 中海油惠州石化有限公司 | 焦化（2）排气筒 | 1558903.5 | 18.043 | 65.05 | 100 | - | - | - | - | 正常
18 | 中海油惠州石化有限公司 | 催化裂化（1）排气筒 | 2601172.5 | 108382.188 | 55.846 | 100 | 0.576 | 50 | 11.398 | 30 | 正常
18 | 中海油惠州石化有限公司 | 煅烧焦烟囱 | - | - | - | - | - | - | 0 | 10 | 停机
18 | 中海油惠州石化有限公司 | 常减压（1）烟囱 | 3652921 | 42.279 | 28.661 | 100 | - | - | - | - | 正常
18 | 中海油惠州石化有限公司 | 3#燃油燃气锅炉烟道 | 1897776 | 21.965 | 35.529 | 100 | 2.54 | 50 | 1.932 | 20 | 正常
18 | 中海油惠州石化有限公司 | 航煤加氢129排气筒 | 270071.5 | 3.126 | 29.451 | 100 | - | - | - | - | 正常
18 | 中海油惠州石化有限公司 | 硫磺（II）134排气筒 | 2121616.5 | 24.556 | - | - | 43.056 | 100 | - | - | 正常
18 | 中海油惠州石化有限公司 | 催化裂化（II）123排气筒 | 13701384 | 158.581 | 52.081 | 100 | 13.13 | 50 | 1.331 | 30 | 正常
18 | 中海油惠州石化有限公司 | 渣油加氢133排气筒 | 1517897.625 | 17.568 | 32.672 | 100 | - | - | - | - | 正常
18 | 中海油惠州石化有限公司 | 常减压（II）121排气筒 | 2363863 | 27.36 | 39.663 | 100 | 18.796 | 50 | 0.505 | 20 | 正常
18 | 中海油惠州石化有限公司 | 重整（II）127排气筒 | 3048211.25 | 35.28 | 67.289 | 100 | 0.2 | 50 | 0.669 | 20 | 正常
18 | 中海油惠州石化有限公司 | 煤制氢硫磺排气筒 | 336760.812 | 3.898 | - | - | 1.443 | 100 | - | - | 正常
18 | 中海油惠州石化有限公司 | 煤制氢蒸汽过热炉排气筒 | - | - | 0 | 100 | - | - | - | - | 停机
18 | 中海油惠州石化有限公司 | 燃气轮机排气筒 | 4222942 | 48.877 | 24.679 | 50 | 0.465 | 35 | 0.446 | 5 | 正常
18 | 中海油惠州石化有限公司 | 高压加氢裂化装置（II）加热炉排气 | 1184193.25 | 13.706 | 39.827 | 100 | 0.868 | 50 | 0.17 | 20 | 正常
18 | 中海油惠州石化有限公司 | 丙烯酸及酯废水焚烧炉排气筒 | 198742.391 | 2.635 | 86.208 | 300 | 0.75 | 100 | 2.885 | 30 | 正常
18 | 中海油惠州石化有限公司 | 重整（Ⅲ）排气筒 | 5645915.5 | 65.346 | 31.942 | 100 | 2.092 | 50 | 0.088 | 20 | 正常
18 | 中海油惠州石化有限公司 | 芳烃联合（Ⅱ）排气筒 | 6383539.5 | 73.884 | 49.315 | 100 | 0.667 | 50 | 0.057 | 20 | 正常
19 | 中海壳牌石油化工有限公司 | UT1装置燃油锅炉F-8105/06/07/08排气筒 | 10243939 | 119.92 | 94.46 | 200 | 43.04 | 200 | 7.03 | 30 | 正常
19 | 中海壳牌石油化工有限公司 | UT2装置辅助蒸汽锅炉B-401A排气筒 | 277895 | 3.21 | 27.9 | 200 | 49.47 | 200 | 19.62 | 30 | 停机
19 | 中海壳牌石油化工有限公司 | UT2装置辅助蒸汽锅炉B-401C-1#排气筒 | 1513660 | 17.51 | 59.68 | 200 | 73.13 | 200 | 11.87 | 30 | 正常
19 | 中海壳牌石油化工有限公司 | UT2装置辅助蒸汽锅炉B-401C-2#排气筒 | 1028050 | 11.89 | 66.4 | 200 | 67.35 | 200 | 17.29 | 30 | 正常
19 | 中海壳牌石油化工有限公司 | UT2装置辅助蒸汽锅炉B-401D排气筒 | 3283508.25 | 38 | 59.59 | 100 | 13.18 | 35 | 0.64 | 5 | 正常
19 | 中海壳牌石油化工有限公司 | SMPO2装置废液焚烧炉A-9302排气筒 | 1522088.75 | 17.61 | 60.56 | 300 | 2.97 | 100 | 3.39 | 30 | 正常
19 | 中海壳牌石油化工有限公司 | UT1装置固废焚烧炉F-9401排气筒 | 1951.92 | 0.02 | 106.08 | 300 | 78.43 | 100 | 0 | 30 | 停机
19 | 中海壳牌石油化工有限公司 | UT1装置污水处理场废气处理设施A-9230排气筒 | 976061.69 | 11.3 | - | - | - | - | - | - | 正常
19 | 中海壳牌石油化工有限公司 | UT1装置废液焚烧炉A-9301排气筒 | 3279377.5 | 37.96 | 98.77 | 300 | 2.84 | 200 | 1.68 | 30 | 停机
19 | 中海壳牌石油化工有限公司 | LOP2装置裂解炉F-190排气筒 | 2165750 | 25.06 | 68.81 | 100 | - | - | - | - | 正常
19 | 中海壳牌石油化工有限公司 | UT1装置燃气轮机GT-8161排气筒 | 10206009 | 118.12 | 74 | 120 | 2.36 | 100 | 2.49 | 10 | 正常
19 | 中海壳牌石油化工有限公司 | SMPO1装置热油炉F-5301A/B/C排气筒 | 7676396.5 | 88.85 | 54.98 | 100 | 1.23 | 50 | 2.78 | 20 | 正常
19 | 中海壳牌石油化工有限公司 | UT2装置燃气轮机GT-201排气筒 | 18966600 | 219.52 | 25.73 | 50 | - | - | - | - | 正常
19 | 中海壳牌石油化工有限公司 | POD2装置废液焚烧炉A-2962排气筒 | 129913.94 | 1.5 | 22.93 | 300 | 0.12 | 100 | 0.67 | 30 | 正常
19 | 中海壳牌石油化工有限公司 | SMPO2装置热油炉F-5301A/B/C排气筒 | 6716340 | 77.73 | 34.08 | 100 | 0 | 50 | 3.02 | 20 | 正常
19 | 中海壳牌石油化工有限公司 | LOP1装置裂解炉F-1100排气筒 | 1172844.25 | 13.57 | 62.44 | 100 | - | - | - | - | 正常
19 | 中海壳牌石油化工有限公司 | UT2装置辅助蒸汽锅炉B-401B-1#排气筒 | 1035290 | 11.98 | 63.01 | 200 | 73.82 | 200 | 10.1 | 30 | 正常
19 | 中海壳牌石油化工有限公司 | UT2装置辅助蒸汽锅炉B-401B-2#排气筒 | 1205340 | 13.95 | 98.75 | 200 | 72.19 | 200 | 5.7 | 30 | 正常
20 | 光大环保能源（龙门）有限公司 | 一号废气排放口 | 1822739.5 | 21.1 | 93.904 | 200 | 32.612 | 50 | 3.794 | 10 | 正常
20 | 光大环保能源（龙门）有限公司 | 二号废气排放口 | 1429962.38 | 16.55 | 106.147 | 200 | 39.711 | 50 | 1.816 | 10 | 正常
21 | 惠州绿色动力再生能源有限公司 | 焚烧废气排放口3# | 3640751.25 | 42.14 | 59.049 | 250 | 16.429 | 80 | 1.259 | 20 | 正常
21 | 惠州绿色动力再生能源有限公司 | 焚烧废气排放口4# | 3251741.75 | 37.64 | 60.513 | 250 | 14.99 | 80 | 2.151 | 20 | 正常
21 | 惠州绿色动力再生能源有限公司 | 焚烧废气排放口1# | 3324051.5 | 38.47 | 59.377 | 250 | 21.239 | 80 | 1.465 | 20 | 正常
21 | 惠州绿色动力再生能源有限公司 | 焚烧废气排放口2# | 0 | 0 | 58.753 | 250 | 3.233 | 80 | 108.547 | 20 | 停机
22 | 三菱化学化工原料（惠州）有限公司 | 废气排放口 | 790164.688 | 9.145 | 0 | 100 | 0 | 50 | 0 | 20 | 停机
23 | 惠州李长荣橡胶有限公司 | RTO | 1536762.125 | 18.143 | 10.582 | 100 | 0.9638 | 50 | 4.136 | 20 | 正常
24 | 惠州绿色动力环保有限公司 | 焚烧废气排放口#1 | 600377.438 | 6.949 | 16.872 | 250 | 0.289 | 80 | 36.717 | 20 | 停机
24 | 惠州绿色动力环保有限公司 | 焚烧废气排放口#2 | 0 | 0 | 6.212 | 250 | 0.309 | 80 | 0.766 | 20 | 停机
24 | 惠州绿色动力环保有限公司 | 焚烧废气排放口#3 | 1730589.375 | 20.03 | 68.656 | 250 | 14.7 | 80 | 3.62 | 20 | 正常
25 | 国能（惠州）热电有限责任公司 | 1、2号机组烟囱排放口 | 46647642.363 | 617.032 | 33.757 | 100 | 24.076 | 50 | 0.465 | 20 | 正常
25 | 国能（惠州）热电有限责任公司 | 3号机组烟囱排放口 | 1160572.125 | 13.658 | 0 | 50 | - | - | - | - | 停机
25 | 国能（惠州）热电有限责任公司 | 4号机组烟囱排放口 | 1449257.75 | 17.061 | 0.195 | 50 | - | - | - | - | 停机
26 | 华润水泥（惠州）有限公司 | 总排放口 | 6519593.9 | 75.458 | 125.475 | 320 | 92.122 | 100 | 28.246 | 20 | 正常
26 | 华润水泥（惠州）有限公司 | 窑头 | 3499816.339 | 40.507 | - | - | - | - | 5.634 | 20 | 正常