## Sheet1
监测日期：2025-12-11
序号 | 企业名称 | 监控点名称 | 烟气量(M3) | 烟气流量（M3/s） | 氮氧化物(mg/M3) |  | 二氧化硫(mg/M3) |  | 烟尘(mg/M3) |  | 生产状态
[5 empty] | 浓度 | 限值 | 浓度 | 限值 | 浓度 | 限值
1 | 惠州市光大水泥企业有限公司光华水泥厂 | A线窑尾 | 3574938.5 | 41.377 | 197.906 | 320 | 2.573 | 100 | 1.868 | 20 | 正常
1 | 惠州市光大水泥企业有限公司光华水泥厂 | B线窑尾 | 15211637 | 176.061 | 38.748 | 320 | 36.006 | 100 | 0.847 | 20 | 正常
1 | 惠州市光大水泥企业有限公司光华水泥厂 | A线窑头烟囱 | 759974.188 | 8.796 | - | - | - | - | 2.988 | 20 | 正常
1 | 惠州市光大水泥企业有限公司光华水泥厂 | B线窑头烟囱 | 8299743 | 96.062 | - | - | - | - | 6.063 | 20 | 正常
2 | 广东展宏钢铁有限公司 | 电炉废气排放口 | 2866765.75 | 119448.57 | - | - | - | - | 0.831 | 15 | 正常
2 | 广东展宏钢铁有限公司 | 电炉废气排放口#2 | 14508741 | 167.925 | - | - | - | - | 0.433 | 15 | 正常
3 | 惠州固力水泥集团有限公司博罗分公司 | 排放口（窑头） | 1044130.25 | 12.085 | - | - | - | - | 0 | 20 | 停机
3 | 惠州固力水泥集团有限公司博罗分公司 | 总排放口（窑尾） | 212161.047 | 2.456 | 18.121 | 320 | 19.708 | 100 | 0 | 20 | 停机
4 | 惠州东江威立雅环境服务有限公司 | 焚烧炉废气排放口 | 794670.312 | 9.198 | 169.971 | 250 | 21.81 | 80 | 3.617 | 20 | 正常
5 | 惠州福和纸业有限公司 | 锅炉废气排放口1# | 2515164.48 | 29.111 | 3.5 | 50 | 5.73 | 35 | 0.66 | 10 | 正常
5 | 惠州福和纸业有限公司 | 锅炉废气排放口2# | 0 | 0 | 0.39 | 150 | 0 | 50 | 0 | 20 | 停机
6 | 惠州市光大水泥企业有限公司 | A线旋窑窑尾处理后排口 | 11339505 | 131.244 | 26.293 | 320 | 31.926 | 100 | 2.475 | 20 | 正常
6 | 惠州市光大水泥企业有限公司 | B线旋窑窑尾处理后排口 | 277578.75 | 3.213 | 0.446 | 320 | 0 | 100 | 0.312 | 20 | 停机
6 | 惠州市光大水泥企业有限公司 | A线窑头烟窗 | 9186438 | 106.324 | - | - | - | - | 5.38 | 20 | 正常
6 | 惠州市光大水泥企业有限公司 | B线窑头烟窗 | 0 | 0 | - | - | - | - | 0 | 20 | 停机
7 | 惠州广惠能源有限公司 | 焚烧炉烟气排放口3# | 3599035 | 41.998 | 88.003 | 200 | 21.862 | 50 | 6.497 | 10 | 正常
7 | 惠州广惠能源有限公司 | 焚烧炉烟气排放口2# | 3463638.5 | 40.423 | 82.305 | 200 | 13.438 | 50 | 5.111 | 10 | 正常
7 | 惠州广惠能源有限公司 | 焚烧炉烟气排放口1# | 3412126 | 39.761 | 81.43 | 200 | 14.365 | 50 | 5.532 | 10 | 正常
8 | 光大环保能源（博罗）有限公司 | 3# | 1077801.75 | 13.02 | 0 | 250 | 0 | 80 | 0 | 20 | 停机
8 | 光大环保能源（博罗）有限公司 | 1# | 876625.69 | 10.15 | 85.175 | 250 | 5.066 | 80 | 3.803 | 20 | 正常
8 | 光大环保能源（博罗）有限公司 | 2# | 1074291.25 | 12.43 | 92.2 | 250 | 5.541 | 80 | 8.068 | 20 | 正常
8 | 光大环保能源（博罗）有限公司 | 4# | 3443682.25 | 39.86 | 94.772 | 250 | 7.09 | 80 | 1.378 | 20 | 正常
9 | 光大环保能源（惠东）有限公司 | #3烟囱 | 1979994.875 | 22.917 | 99.453 | 200 | 20.691 | 50 | 5.162 | 10 | 正常
9 | 光大环保能源（惠东）有限公司 | #1烟囱 | 1459631.75 | 16.894 | 83.225 | 200 | 10.187 | 50 | 4.019 | 10 | 正常
9 | 光大环保能源（惠东）有限公司 | #2烟囱 | 1256246 | 14.54 | 121.767 | 200 | 1.927 | 50 | 15.84 | 10 | 停机
10 | 惠州市瑞能热力有限公司 | FQ-00622锅炉废气排放口 | 2310690.24 | 26.744 | 12.47 | 200 | 0.27 | 35 | 0.46 | 10 | 正常
10 | 惠州市瑞能热力有限公司 | 锅炉废气排放口2# | 19872 | 0.23 | 20.41 | 150 | - | - | - | - | 停机
11 | 惠州深能源丰达电力有限公司 | 1号机废气排放口 | 1785487.75 | 20.665 | 10.576 | 50 | 0.743 | 35 | 10.828 | 5 | 停机
11 | 惠州深能源丰达电力有限公司 | 2号机废气排放口 | 0 | 0 | 0 | 50 | 0 | 35 | 0 | 5 | 停机
11 | 惠州深能源丰达电力有限公司 | 5号机组废气排放口 | 197377.978 | 2.376 | 17.753 | 50 | 1.208 | 35 | 12.793 | 5 | 停机
11 | 惠州深能源丰达电力有限公司 | 6号机组废气排放口 | 0 | 0 | 52.683 | 50 | 3.201 | 35 | 51.117 | 5 | 停机
11 | 惠州深能源丰达电力有限公司 | 1号启动锅炉废气排放口 | 6780.427 | 0.08 | 0 | 50 | 0 | 35 | 0 | 10 | 停机
11 | 惠州深能源丰达电力有限公司 | 2号启动锅炉废气排放口 | 146266.474 | 1.818 | 38.497 | 50 | 0.074 | 35 | 0.368 | 10 | 正常
12 | 广东惠州天然气发电有限公司 | 2号发电机组烟囱 | 15692996.16 | 653874.84 | 135.971 | 50 | - | - | - | - | 正常
12 | 广东惠州天然气发电有限公司 | 1号发电机组烟囱 | 16191014.4 | 187.396 | 50.299 | 50 | - | - | - | - | 正常
12 | 广东惠州天然气发电有限公司 | 3号发电机组烟囱 | 15147423.36 | 175.317 | 21.823 | 50 | - | - | - | - | 正常
12 | 广东惠州天然气发电有限公司 | 4号发电机组烟囱 | 112864.32 | 1.306 | 27.235 | 50 | - | - | - | - | 停机
12 | 广东惠州天然气发电有限公司 | 5号发电机组烟囱 | -140028.48 | -1.621 | 177.121 | 50 | - | - | - | - | 停机
12 | 广东惠州天然气发电有限公司 | 6号发电机组烟囱 | 46339464.96 | 536.336 | 20.981 | 50 | - | - | - | - | 正常
12 | 广东惠州天然气发电有限公司 | 7号快速启动锅炉废气排放口 | - | - | 0 | 100 | - | - | - | - | 停机
13 | 宝武镁业（惠州）有限公司 | 工业窑炉燃烧废气排放口 | 128273.844 | 1.485 | 15.277 | - | 0 | - | 6.336 | 200 | 正常
14 | 惠州塔牌水泥有限公司 | 二线窑尾 | 9680795 | 112.046 | 25.956 | 320 | 5.552 | 100 | 4.204 | 20 | 正常
14 | 惠州塔牌水泥有限公司 | 一线窑头 | 5698998 | 65.961 | - | - | - | - | 8.177 | 20 | 正常
14 | 惠州塔牌水泥有限公司 | 一线窑尾 | 10599452 | 122.679 | 31.086 | 320 | 12.999 | 100 | 2.668 | 20 | 正常
14 | 惠州塔牌水泥有限公司 | 二线窑头 | 4722484.5 | 54.658 | - | - | - | - | 2.635 | 20 | 正常
15 | 南亚塑胶工业(惠州)有限公司 | 1#锅炉烟气排放口（A1） | 1030249.694 | 42927.071 | 24.296 | 50 | 5.719 | 35 | 0.32 | 10 | 正常
15 | 南亚塑胶工业(惠州)有限公司 | 3#粉尘排放口（C3） | 50637.453 | 0.586 | - | - | - | - | 1.527 | 10 | 正常
15 | 南亚塑胶工业(惠州)有限公司 | 2#锅炉烟气排放口（A2） | 144936.566 | 6039.024 | 0.03 | 150 | - | - | - | - | 停机
16 | 广东惠州平海发电厂有限公司 | 1号锅炉废气排放口 | 54832824.868 | 655.978 | 37.144 | 100 | 23.022 | 50 | 1.903 | 20 | 正常
16 | 广东惠州平海发电厂有限公司 | 2号锅炉废气排放口 | 54277796.012 | 649.735 | 38.007 | 100 | 24.69 | 50 | 2.762 | 20 | 正常
17 | 艾杰旭显示玻璃（惠州）有限公司 | 四期炉窑废气排放口 | 441071.875 | 5.105 | 138.351 | 400 | 6.242 | 200 | 0.702 | 30 | 正常
17 | 艾杰旭显示玻璃（惠州）有限公司 | 一期熔窑废气排放口 | 475029.656 | 5.498 | 133.336 | 400 | 1.01 | 400 | 0.222 | 30 | 正常
17 | 艾杰旭显示玻璃（惠州）有限公司 | 三期熔窑废气排放口 | - | - | 0 | 400 | 0 | 200 | 0 | 30 | 停机
17 | 艾杰旭显示玻璃（惠州）有限公司 | 二期熔窑废气排放口 | 549641.062 | 6.362 | 0 | 400 | 0 | 200 | 0.51 | 30 | 正常
18 | 中海油惠州石化有限公司 | 燃油燃气锅炉烟囱 | 859819.438 | 9.952 | 142.824 | 200 | 2.446 | 200 | 1.429 | 30 | 正常
18 | 中海油惠州石化有限公司 | 燃油燃气锅炉烟囱 2 | 659264.875 | 7.63 | 55.679 | 200 | 1.641 | 200 | 5.961 | 30 | 正常
18 | 中海油惠州石化有限公司 | 硫磺（1）排气筒 | 118156.852 | 1.368 | 13.37 | - | 15.72 | 100 | - | - | 正常
18 | 中海油惠州石化有限公司 | 蜡油加裂排气筒 | 1372867.125 | 15.89 | 47.955 | 100 | - | - | - | - | 正常
18 | 中海油惠州石化有限公司 | 煤柴油加裂排气筒 | 840299.312 | 9.726 | 37.41 | 100 | - | - | - | - | 正常
18 | 中海油惠州石化有限公司 | 制氢（1）排气筒 | 4002684 | 46.327 | 75.712 | 100 | - | - | - | - | 正常
18 | 中海油惠州石化有限公司 | 制氢（2）排气筒 | 4417119.5 | 51.124 | 55.457 | 100 | - | - | - | - | 正常
18 | 中海油惠州石化有限公司 | 重整（I）排气筒 | 4425942.5 | 51.226 | 67.203 | 100 | - | - | - | - | 正常
18 | 中海油惠州石化有限公司 | 芳烃联合（1）排气筒 | 6145520 | 71.129 | 50.839 | 100 | - | - | - | - | 正常
18 | 中海油惠州石化有限公司 | 芳烃联合（2）排气筒 | 2102675.25 | 24.336 | 32.229 | 100 | - | - | - | - | 正常
18 | 中海油惠州石化有限公司 | 芳烃联合2排气筒 | 1966757.5 | 22.763 | 53.584 | 100 | - | - | - | - | 正常
18 | 中海油惠州石化有限公司 | 焦化（1）排气筒 | 1090765.5 | 12.625 | 63.821 | 100 | - | - | - | - | 正常
18 | 中海油惠州石化有限公司 | 焦化（2）排气筒 | 1573595.875 | 18.213 | 56.854 | 100 | - | - | - | - | 正常
18 | 中海油惠州石化有限公司 | 催化裂化（1）排气筒 | 2588751.75 | 107864.648 | 64.686 | 100 | 0.595 | 50 | 10.993 | 30 | 正常
18 | 中海油惠州石化有限公司 | 煅烧焦烟囱 | - | - | - | - | - | - | 0 | 10 | 停机
18 | 中海油惠州石化有限公司 | 常减压（1）烟囱 | 3644737 | 42.184 | 28.643 | 100 | - | - | - | - | 正常
18 | 中海油惠州石化有限公司 | 3#燃油燃气锅炉烟道 | 1835898.875 | 21.249 | 34.089 | 100 | 3.243 | 50 | 2.47 | 20 | 正常
18 | 中海油惠州石化有限公司 | 航煤加氢129排气筒 | 254019.828 | 3.36 | 28.177 | 100 | - | - | - | - | 正常
18 | 中海油惠州石化有限公司 | 硫磺（II）134排气筒 | 2125616.5 | 24.64 | - | - | 46.744 | 100 | - | - | 正常
18 | 中海油惠州石化有限公司 | 催化裂化（II）123排气筒 | 13654978 | 158.044 | 50.842 | 100 | 13.444 | 50 | 1.388 | 30 | 正常
18 | 中海油惠州石化有限公司 | 渣油加氢133排气筒 | 1475251.875 | 17.075 | 28.631 | 100 | - | - | - | - | 正常
18 | 中海油惠州石化有限公司 | 常减压（II）121排气筒 | 2514780.75 | 29.106 | 38.267 | 100 | 18.374 | 50 | 0.555 | 20 | 正常
18 | 中海油惠州石化有限公司 | 重整（II）127排气筒 | 3203663.75 | 37.079 | 60.785 | 100 | 3.854 | 50 | 0.691 | 20 | 正常
18 | 中海油惠州石化有限公司 | 煤制氢硫磺排气筒 | 336481.312 | 3.894 | - | - | 1.341 | 100 | - | - | 正常
18 | 中海油惠州石化有限公司 | 煤制氢蒸汽过热炉排气筒 | - | - | 0 | 100 | - | - | - | - | 停机
18 | 中海油惠州石化有限公司 | 燃气轮机排气筒 | 4197489 | 48.582 | 25 | 50 | 0.277 | 35 | 0.577 | 5 | 正常
18 | 中海油惠州石化有限公司 | 高压加氢裂化装置（II）加热炉排气 | 1243875.375 | 14.397 | 39.512 | 100 | 1.048 | 50 | 0.17 | 20 | 正常
18 | 中海油惠州石化有限公司 | 丙烯酸及酯废水焚烧炉排气筒 | 406355.5 | 4.703 | 86.897 | 300 | 0.732 | 100 | 2.876 | 30 | 正常
18 | 中海油惠州石化有限公司 | 重整（Ⅲ）排气筒 | 5580229.5 | 64.586 | 30.569 | 100 | 2.087 | 50 | 0.086 | 20 | 正常
18 | 中海油惠州石化有限公司 | 芳烃联合（Ⅱ）排气筒 | 6012578.5 | 69.59 | 47.335 | 100 | 0.648 | 50 | 0.052 | 20 | 正常
19 | 中海壳牌石油化工有限公司 | UT1装置燃油锅炉F-8105/06/07/08排气筒 | 9892872 | 120.95 | 86.22 | 200 | 40.47 | 200 | 7.91 | 30 | 正常
19 | 中海壳牌石油化工有限公司 | UT2装置辅助蒸汽锅炉B-401A排气筒 | 304505 | 3.52 | 25.25 | 200 | 68.07 | 200 | 35.71 | 30 | 停机
19 | 中海壳牌石油化工有限公司 | UT2装置辅助蒸汽锅炉B-401C-1#排气筒 | 1512860 | 17.5 | 59.8 | 200 | 72.91 | 200 | 15.46 | 30 | 正常
19 | 中海壳牌石油化工有限公司 | UT2装置辅助蒸汽锅炉B-401C-2#排气筒 | 519139.812 | 18.73 | 18.072 | 200 | 14.835 | 200 | 2.852 | 30 | 正常
19 | 中海壳牌石油化工有限公司 | UT2装置辅助蒸汽锅炉B-401D排气筒 | 3091514 | 37.33 | 59.61 | 100 | 16.5 | 35 | 0.62 | 5 | 正常
19 | 中海壳牌石油化工有限公司 | SMPO2装置废液焚烧炉A-9302排气筒 | 1508114.37 | 17.45 | 48.28 | 300 | 3.14 | 100 | 3.4 | 30 | 正常
19 | 中海壳牌石油化工有限公司 | UT1装置固废焚烧炉F-9401排气筒 | 1786.12 | 0.02 | 112.96 | 300 | 76.91 | 100 | 0 | 30 | 停机
19 | 中海壳牌石油化工有限公司 | UT1装置污水处理场废气处理设施A-9230排气筒 | 1003071.81 | 11.61 | - | - | - | - | - | - | 正常
19 | 中海壳牌石油化工有限公司 | UT1装置废液焚烧炉A-9301排气筒 | 157388.44 | 1.82 | 0 | 300 | 0 | 200 | 0 | 30 | 停机
19 | 中海壳牌石油化工有限公司 | LOP2装置裂解炉F-190排气筒 | 2085860 | 24.14 | 66.81 | 100 | - | - | - | - | 正常
19 | 中海壳牌石油化工有限公司 | UT1装置燃气轮机GT-8161排气筒 | 10096853 | 116.86 | 74.37 | 120 | 1.79 | 100 | 2.37 | 10 | 正常
19 | 中海壳牌石油化工有限公司 | SMPO1装置热油炉F-5301A/B/C排气筒 | 7585429.5 | 87.79 | 53.66 | 100 | 1.25 | 50 | 4.17 | 20 | 正常
19 | 中海壳牌石油化工有限公司 | UT2装置燃气轮机GT-201排气筒 | 18886800 | 219 | 19.81 | 50 | - | - | - | - | 正常
19 | 中海壳牌石油化工有限公司 | POD2装置废液焚烧炉A-2962排气筒 | 223452.58 | 2.59 | 57.92 | 300 | 0.03 | 100 | 0.78 | 30 | 正常
19 | 中海壳牌石油化工有限公司 | SMPO2装置热油炉F-5301A/B/C排气筒 | 5162260 | 62.34 | 33.25 | 100 | 0 | 50 | 4.64 | 20 | 正常
19 | 中海壳牌石油化工有限公司 | LOP1装置裂解炉F-1100排气筒 | 1239302.12 | 14.34 | 64.69 | 100 | - | - | - | - | 正常
19 | 中海壳牌石油化工有限公司 | UT2装置辅助蒸汽锅炉B-401B-1#排气筒 | 919569 | 10.71 | 56.69 | 200 | 78.45 | 200 | 12.87 | 30 | 正常
19 | 中海壳牌石油化工有限公司 | UT2装置辅助蒸汽锅炉B-401B-2#排气筒 | 1122740 | 17.34 | 93.3 | 200 | 77.86 | 200 | 7.95 | 30 | 正常
20 | 光大环保能源（龙门）有限公司 | 一号废气排放口 | 1817979.5 | 21.04 | 97.376 | 200 | 29.498 | 50 | 3.455 | 10 | 正常
20 | 光大环保能源（龙门）有限公司 | 二号废气排放口 | 1464713.25 | 16.95 | 116.434 | 200 | 37.816 | 50 | 2.024 | 10 | 正常
21 | 惠州绿色动力再生能源有限公司 | 焚烧废气排放口3# | 3579207.75 | 41.43 | 57.925 | 250 | 18.168 | 80 | 1.26 | 20 | 正常
21 | 惠州绿色动力再生能源有限公司 | 焚烧废气排放口4# | 3519010.25 | 40.73 | 59.439 | 250 | 12.103 | 80 | 1.91 | 20 | 正常
21 | 惠州绿色动力再生能源有限公司 | 焚烧废气排放口1# | 3308763.75 | 38.3 | 59.522 | 250 | 24.263 | 80 | 1.621 | 20 | 正常
21 | 惠州绿色动力再生能源有限公司 | 焚烧废气排放口2# | 0 | 0 | 19.948 | 250 | 3.046 | 80 | 61.132 | 20 | 停机
22 | 三菱化学化工原料（惠州）有限公司 | 废气排放口 | - | - | 0 | 100 | 0 | 50 | 0 | 20 | 停机
23 | 惠州李长荣橡胶有限公司 | RTO | 2663064.25 | 31.405 | 7.615 | 100 | 1.0378 | 50 | 4.625 | 20 | 正常
24 | 惠州绿色动力环保有限公司 | 焚烧废气排放口#1 | 701736.562 | 8.122 | 28.381 | 250 | 0.117 | 80 | 34.224 | 20 | 停机
24 | 惠州绿色动力环保有限公司 | 焚烧废气排放口#2 | 0 | 0 | 1.361 | 250 | 0.189 | 80 | 0.719 | 20 | 停机
24 | 惠州绿色动力环保有限公司 | 焚烧废气排放口#3 | 1622677.125 | 18.781 | 67.193 | 250 | 15.558 | 80 | 3.483 | 20 | 正常
25 | 国能（惠州）热电有限责任公司 | 1、2号机组烟囱排放口 | 52986416.913 | 613.269 | 32.462 | 100 | 24.37 | 50 | 0.489 | 20 | 正常
25 | 国能（惠州）热电有限责任公司 | 3号机组烟囱排放口 | 791461.812 | 9.318 | 0 | 50 | - | - | - | - | 停机
25 | 国能（惠州）热电有限责任公司 | 4号机组烟囱排放口 | 472111.531 | 5.56 | 0.21 | 50 | - | - | - | - | 停机
26 | 华润水泥（惠州）有限公司 | 总排放口 | 3545.8 | 0.041 | 60.471 | 320 | 253.474 | 100 | 27.66 | 20 | 停机
26 | 华润水泥（惠州）有限公司 | 窑头 | 127725.262 | 1.478 | - | - | - | - | 0 | 20 | 停机