## Sheet1
监测日期：2025-12-12
序号 | 企业名称 | 监控点名称 | 烟气量(M3) | 烟气流量（M3/s） | 氮氧化物(mg/M3) |  | 二氧化硫(mg/M3) |  | 烟尘(mg/M3) |  | 生产状态
[5 empty] | 浓度 | 限值 | 浓度 | 限值 | 浓度 | 限值
1 | 惠州市光大水泥企业有限公司光华水泥厂 | A线窑尾 | 12385367 | 143.349 | 41.977 | 320 | 20.097 | 100 | 3.249 | 20 | 正常
1 | 惠州市光大水泥企业有限公司光华水泥厂 | B线窑尾 | 16511371 | 191.104 | 37.717 | 320 | 29.404 | 100 | 0.733 | 20 | 正常
1 | 惠州市光大水泥企业有限公司光华水泥厂 | A线窑头烟囱 | 10986946 | 127.164 | - | - | - | - | 3.1731 | 20 | 正常
1 | 惠州市光大水泥企业有限公司光华水泥厂 | B线窑头烟囱 | 8446427 | 97.76 | - | - | - | - | 5.9279 | 20 | 正常
2 | 广东展宏钢铁有限公司 | 电炉废气排放口 | 3061173.25 | 127548.883 | - | - | - | - | 1.024 | 15 | 正常
2 | 广东展宏钢铁有限公司 | 电炉废气排放口#2 | 19016460 | 220.098 | - | - | - | - | 0.712 | 15 | 正常
3 | 惠州固力水泥集团有限公司博罗分公司 | 排放口（窑头） | 777134.25 | 8.995 | - | - | - | - | 0 | 20 | 停机
3 | 惠州固力水泥集团有限公司博罗分公司 | 总排放口（窑尾） | 110899.289 | 1.284 | 18.912 | 320 | 21.387 | 100 | 0 | 20 | 停机
4 | 惠州东江威立雅环境服务有限公司 | 焚烧炉废气排放口 | 1097339.25 | 12.701 | 138.45 | 250 | 12.584 | 80 | 4.268 | 20 | 正常
5 | 惠州福和纸业有限公司 | 锅炉废气排放口1# | 2379905.28 | 27.545 | 3.38 | 50 | 6.36 | 35 | 0.57 | 10 | 正常
5 | 惠州福和纸业有限公司 | 锅炉废气排放口2# | 0 | 0 | 0.44 | 150 | 0 | 50 | 0 | 20 | 停机
6 | 惠州市光大水泥企业有限公司 | A线旋窑窑尾处理后排口 | 11229734 | 129.974 | 26.589 | 320 | 31.824 | 100 | 2.613 | 20 | 正常
6 | 惠州市光大水泥企业有限公司 | B线旋窑窑尾处理后排口 | 218330.469 | 2.527 | 0.447 | 320 | 0 | 100 | 0.286 | 20 | 停机
6 | 惠州市光大水泥企业有限公司 | A线窑头烟窗 | 9247442 | 107.03 | - | - | - | - | 4.6528 | 20 | 正常
6 | 惠州市光大水泥企业有限公司 | B线窑头烟窗 | 0 | 0 | - | - | - | - | 0 | 20 | 停机
7 | 惠州广惠能源有限公司 | 焚烧炉烟气排放口3# | 3652107 | 42.645 | 85.221 | 200 | 19.806 | 50 | 6.742 | 10 | 正常
7 | 惠州广惠能源有限公司 | 焚烧炉烟气排放口2# | 3456146.75 | 40.344 | 84.618 | 200 | 14.852 | 50 | 5.397 | 10 | 正常
7 | 惠州广惠能源有限公司 | 焚烧炉烟气排放口1# | 3361231.75 | 39.166 | 79.365 | 200 | 14.964 | 50 | 5.564 | 10 | 正常
8 | 光大环保能源（博罗）有限公司 | 3# | 923555.5 | 12.83 | 828.198 | 250 | 0.03 | 80 | 372.595 | 20 | 停机
8 | 光大环保能源（博罗）有限公司 | 1# | 905486.31 | 10.48 | 86.213 | 250 | 3.976 | 80 | 4.071 | 20 | 正常
8 | 光大环保能源（博罗）有限公司 | 2# | 1057221.13 | 12.23 | 91.561 | 250 | 5.97 | 80 | 8.45 | 20 | 正常
8 | 光大环保能源（博罗）有限公司 | 4# | 3384199 | 39.17 | 91.423 | 250 | 7.232 | 80 | 1.475 | 20 | 正常
9 | 光大环保能源（惠东）有限公司 | #3烟囱 | 1895626.625 | 21.94 | 106.732 | 200 | 22.688 | 50 | 5.22 | 10 | 正常
9 | 光大环保能源（惠东）有限公司 | #1烟囱 | 1277753.125 | 14.789 | 96.086 | 200 | 6.626 | 50 | 4.407 | 10 | 正常
9 | 光大环保能源（惠东）有限公司 | #2烟囱 | 1405631.5 | 16.269 | 101.953 | 200 | 12.005 | 50 | 4.427 | 10 | 正常
10 | 惠州市瑞能热力有限公司 | FQ-00622锅炉废气排放口 | 2296226.88 | 26.577 | 13.65 | 200 | 0.33 | 35 | 0.34 | 10 | 正常
10 | 惠州市瑞能热力有限公司 | 锅炉废气排放口2# | 16416 | 0.19 | 20.66 | 150 | - | - | - | - | 停机
11 | 惠州深能源丰达电力有限公司 | 1号机废气排放口 | 131039.289 | 1.517 | 0.548 | 50 | 0 | 35 | 5.98 | 5 | 停机
11 | 惠州深能源丰达电力有限公司 | 2号机废气排放口 | 0 | 0 | 0 | 50 | 0 | 35 | 0 | 5 | 停机
11 | 惠州深能源丰达电力有限公司 | 5号机组废气排放口 | 209149.679 | 2.467 | 22.097 | 50 | 0.141 | 35 | 21.85 | 5 | 停机
11 | 惠州深能源丰达电力有限公司 | 6号机组废气排放口 | 0 | 0 | 47.724 | 50 | 4.159 | 35 | 58.818 | 5 | 停机
11 | 惠州深能源丰达电力有限公司 | 1号启动锅炉废气排放口 | 11187.911 | 0.133 | 0 | 50 | 0 | 35 | 0 | 10 | 停机
11 | 惠州深能源丰达电力有限公司 | 2号启动锅炉废气排放口 | 144635.555 | 1.723 | 38.17 | 50 | 0.006 | 35 | 0.396 | 10 | 正常
12 | 广东惠州天然气发电有限公司 | 2号发电机组烟囱 | 15356520 | 639855 | 611.101 | 50 | - | - | - | - | 正常
12 | 广东惠州天然气发电有限公司 | 1号发电机组烟囱 | 14028759.36 | 162.37 | 64.766 | 50 | - | - | - | - | 正常
12 | 广东惠州天然气发电有限公司 | 3号发电机组烟囱 | 14232343.68 | 164.726 | 21.498 | 50 | - | - | - | - | 正常
12 | 广东惠州天然气发电有限公司 | 4号发电机组烟囱 | 35277.12 | 0.408 | 23.836 | 50 | - | - | - | - | 停机
12 | 广东惠州天然气发电有限公司 | 5号发电机组烟囱 | 1016677.44 | 11.767 | 183.73 | 50 | - | - | - | - | 停机
12 | 广东惠州天然气发电有限公司 | 6号发电机组烟囱 | 48456074.88 | 560.834 | 20.943 | 50 | - | - | - | - | 正常
12 | 广东惠州天然气发电有限公司 | 7号快速启动锅炉废气排放口 | 107880.35 | 1.25 | 2.34 | 100 | - | - | - | - | 停机
13 | 宝武镁业（惠州）有限公司 | 工业窑炉燃烧废气排放口 | 127212.69 | 1.472 | 14.5434 | - | 0.0004 | - | 6.5864 | 200 | 正常
14 | 惠州塔牌水泥有限公司 | 二线窑尾 | 9599868 | 111.11 | 26.242 | 320 | 4.614 | 100 | 4.126 | 20 | 正常
14 | 惠州塔牌水泥有限公司 | 一线窑头 | 5925083 | 68.577 | - | - | - | - | 8.29 | 20 | 正常
14 | 惠州塔牌水泥有限公司 | 一线窑尾 | 10623040 | 122.952 | 32.733 | 320 | 16.835 | 100 | 2.772 | 20 | 正常
14 | 惠州塔牌水泥有限公司 | 二线窑头 | 4899499 | 56.707 | - | - | - | - | 1.8887 | 20 | 正常
15 | 南亚塑胶工业(惠州)有限公司 | 1#锅炉烟气排放口（A1） | 1064943.49 | 44372.645 | 25.471 | 50 | 4.934 | 35 | 0.32 | 10 | 正常
15 | 南亚塑胶工业(惠州)有限公司 | 3#粉尘排放口（C3） | 44428.285 | 0.514 | - | - | - | - | 1.4974 | 10 | 正常
15 | 南亚塑胶工业(惠州)有限公司 | 2#锅炉烟气排放口（A2） | 141256.98 | 5885.708 | 0 | 150 | - | - | - | - | 停机
16 | 广东惠州平海发电厂有限公司 | 1号锅炉废气排放口 | 56369654.149 | 667.8 | 36.744 | 100 | 22.314 | 50 | 2.289 | 20 | 正常
16 | 广东惠州平海发电厂有限公司 | 2号锅炉废气排放口 | 55762502.033 | 658.899 | 37.029 | 100 | 24.025 | 50 | 2.861 | 20 | 正常
17 | 艾杰旭显示玻璃（惠州）有限公司 | 四期炉窑废气排放口 | 428018.312 | 4.954 | 138.273 | 400 | 6.41 | 200 | 0.763 | 30 | 正常
17 | 艾杰旭显示玻璃（惠州）有限公司 | 一期熔窑废气排放口 | 472546.625 | 5.469 | 137.045 | 400 | 1.054 | 400 | 0.211 | 30 | 正常
17 | 艾杰旭显示玻璃（惠州）有限公司 | 三期熔窑废气排放口 | - | - | 0 | 400 | 0 | 200 | 0 | 30 | 停机
17 | 艾杰旭显示玻璃（惠州）有限公司 | 二期熔窑废气排放口 | 555562.312 | 6.43 | 144.868 | 400 | 1.598 | 200 | 0.536 | 30 | 正常
18 | 中海油惠州石化有限公司 | 燃油燃气锅炉烟囱 | 854014.062 | 9.884 | 138.772 | 200 | 2.406 | 200 | 1.391 | 30 | 正常
18 | 中海油惠州石化有限公司 | 燃油燃气锅炉烟囱 2 | 771992.438 | 8.935 | 55.01 | 200 | 1.636 | 200 | 4.824 | 30 | 正常
18 | 中海油惠州石化有限公司 | 硫磺（1）排气筒 | 120362.75 | 1.393 | 13.743 | - | 15.84 | 100 | - | - | 正常
18 | 中海油惠州石化有限公司 | 蜡油加裂排气筒 | 1381575.75 | 15.99 | 48.789 | 100 | - | - | - | - | 正常
18 | 中海油惠州石化有限公司 | 煤柴油加裂排气筒 | 839479.375 | 9.716 | 37.712 | 100 | - | - | - | - | 正常
18 | 中海油惠州石化有限公司 | 制氢（1）排气筒 | 4011756.5 | 46.432 | 77.114 | 100 | - | - | - | - | 正常
18 | 中海油惠州石化有限公司 | 制氢（2）排气筒 | 4468258 | 51.716 | 56.71 | 100 | - | - | - | - | 正常
18 | 中海油惠州石化有限公司 | 重整（I）排气筒 | 4441536 | 51.407 | 69.372 | 100 | - | - | - | - | 正常
18 | 中海油惠州石化有限公司 | 芳烃联合（1）排气筒 | 6020544.5 | 69.682 | 51.261 | 100 | - | - | - | - | 正常
18 | 中海油惠州石化有限公司 | 芳烃联合（2）排气筒 | 1982882.375 | 22.95 | 29.688 | 100 | - | - | - | - | 正常
18 | 中海油惠州石化有限公司 | 芳烃联合2排气筒 | 1895660.75 | 21.94 | 52.751 | 100 | - | - | - | - | 正常
18 | 中海油惠州石化有限公司 | 焦化（1）排气筒 | 1081256.625 | 12.514 | 64.463 | 100 | - | - | - | - | 正常
18 | 中海油惠州石化有限公司 | 焦化（2）排气筒 | 1570193.5 | 18.174 | 63.252 | 100 | - | - | - | - | 正常
18 | 中海油惠州石化有限公司 | 催化裂化（1）排气筒 | 2604498.25 | 108520.734 | 62.529 | 100 | 0.585 | 50 | 11.45 | 30 | 正常
18 | 中海油惠州石化有限公司 | 煅烧焦烟囱 | - | - | - | - | - | - | 0 | 10 | 停机
18 | 中海油惠州石化有限公司 | 常减压（1）烟囱 | 3652228 | 42.271 | 28.823 | 100 | - | - | - | - | 正常
18 | 中海油惠州石化有限公司 | 3#燃油燃气锅炉烟道 | 2156171.25 | 24.956 | 62.93 | 100 | 11.655 | 50 | 7.233 | 20 | 正常
18 | 中海油惠州石化有限公司 | 航煤加氢129排气筒 | 281424.812 | 3.553 | 27.125 | 100 | - | - | - | - | 正常
18 | 中海油惠州石化有限公司 | 硫磺（II）134排气筒 | 2104180.75 | 24.354 | - | - | 48.173 | 100 | - | - | 正常
18 | 中海油惠州石化有限公司 | 催化裂化（II）123排气筒 | 13357434 | 154.6 | 51.717 | 100 | 12.707 | 50 | 1.309 | 30 | 正常
18 | 中海油惠州石化有限公司 | 渣油加氢133排气筒 | 1466890.625 | 16.978 | 26.93 | 100 | - | - | - | - | 正常
18 | 中海油惠州石化有限公司 | 常减压（II）121排气筒 | 2247807.25 | 26.016 | 40.123 | 100 | 19.212 | 50 | 0.516 | 20 | 正常
18 | 中海油惠州石化有限公司 | 重整（II）127排气筒 | 3077533.25 | 35.62 | 70.228 | 100 | 0.823 | 50 | 0.672 | 20 | 正常
18 | 中海油惠州石化有限公司 | 煤制氢硫磺排气筒 | 338825.781 | 3.922 | - | - | 1.436 | 100 | - | - | 正常
18 | 中海油惠州石化有限公司 | 煤制氢蒸汽过热炉排气筒 | - | - | 0 | 100 | - | - | - | - | 停机
18 | 中海油惠州石化有限公司 | 燃气轮机排气筒 | 4207917.5 | 48.703 | 25.686 | 50 | 0.1 | 35 | 0.68 | 5 | 正常
18 | 中海油惠州石化有限公司 | 高压加氢裂化装置（II）加热炉排气 | 1201808.125 | 13.91 | 41.523 | 100 | 1.061 | 50 | 0.151 | 20 | 正常
18 | 中海油惠州石化有限公司 | 丙烯酸及酯废水焚烧炉排气筒 | 394030.188 | 4.56 | 93.218 | 300 | 0.804 | 100 | 2.664 | 30 | 正常
18 | 中海油惠州石化有限公司 | 重整（Ⅲ）排气筒 | 5548600.5 | 64.22 | 32.276 | 100 | 2.076 | 50 | 0.086 | 20 | 正常
18 | 中海油惠州石化有限公司 | 芳烃联合（Ⅱ）排气筒 | 6294658.5 | 72.855 | 49.44 | 100 | 0.668 | 50 | 0.052 | 20 | 正常
19 | 中海壳牌石油化工有限公司 | UT1装置燃油锅炉F-8105/06/07/08排气筒 | 9946821 | 116.53 | 86.58 | 200 | 36.59 | 200 | 7.99 | 30 | 正常
19 | 中海壳牌石油化工有限公司 | UT2装置辅助蒸汽锅炉B-401A排气筒 | 299258 | 3.46 | 25.06 | 200 | 70.86 | 200 | 286.24 | 30 | 停机
19 | 中海壳牌石油化工有限公司 | UT2装置辅助蒸汽锅炉B-401C-1#排气筒 | 1518380 | 17.57 | 59.71 | 200 | 64.51 | 200 | 15.04 | 30 | 正常
19 | 中海壳牌石油化工有限公司 | UT2装置辅助蒸汽锅炉B-401C-2#排气筒 | 1716851.5 | 19.871 | 68.73 | 200 | 57.781 | 200 | 12.226 | 30 | 正常
19 | 中海壳牌石油化工有限公司 | UT2装置辅助蒸汽锅炉B-401D排气筒 | 3306625.25 | 38.27 | 59.61 | 100 | 18.9 | 35 | 0.61 | 5 | 正常
19 | 中海壳牌石油化工有限公司 | SMPO2装置废液焚烧炉A-9302排气筒 | 1318870.87 | 17.44 | 43.29 | 300 | 2.3 | 100 | 3.52 | 30 | 正常
19 | 中海壳牌石油化工有限公司 | UT1装置固废焚烧炉F-9401排气筒 | 1899.79 | 0.02 | 100.66 | 300 | 75.91 | 100 | 0 | 30 | 停机
19 | 中海壳牌石油化工有限公司 | UT1装置污水处理场废气处理设施A-9230排气筒 | 1040577.38 | 12.04 | - | - | - | - | - | - | 正常
19 | 中海壳牌石油化工有限公司 | UT1装置废液焚烧炉A-9301排气筒 | 55820.17 | 0.65 | 0 | 300 | 0 | 200 | 0 | 30 | 正常
19 | 中海壳牌石油化工有限公司 | LOP2装置裂解炉F-190排气筒 | 2036798.5 | 23.57 | 65.58 | 100 | - | - | - | - | 正常
19 | 中海壳牌石油化工有限公司 | UT1装置燃气轮机GT-8161排气筒 | 10066528 | 116.51 | 74.35 | 120 | 2.15 | 100 | 2.2 | 10 | 正常
19 | 中海壳牌石油化工有限公司 | SMPO1装置热油炉F-5301A/B/C排气筒 | 7152240 | 82.78 | 53.46 | 100 | 1.26 | 50 | 5.52 | 20 | 正常
19 | 中海壳牌石油化工有限公司 | UT2装置燃气轮机GT-201排气筒 | 18450400 | 213.85 | 15.22 | 50 | - | - | - | - | 正常
19 | 中海壳牌石油化工有限公司 | POD2装置废液焚烧炉A-2962排气筒 | 235442.14 | 2.73 | 58.01 | 300 | 0 | 100 | 0.76 | 30 | 正常
19 | 中海壳牌石油化工有限公司 | SMPO2装置热油炉F-5301A/B/C排气筒 | 5875190 | 67.99 | 31.56 | 100 | 0 | 50 | 1.56 | 20 | 正常
19 | 中海壳牌石油化工有限公司 | LOP1装置裂解炉F-1100排气筒 | 1384024 | 16.02 | 76.66 | 100 | - | - | - | - | 正常
19 | 中海壳牌石油化工有限公司 | UT2装置辅助蒸汽锅炉B-401B-1#排气筒 | 1137790 | 13.16 | 44.7 | 200 | 76.49 | 200 | 12.95 | 30 | 正常
19 | 中海壳牌石油化工有限公司 | UT2装置辅助蒸汽锅炉B-401B-2#排气筒 | 1116710 | 12.92 | 77.46 | 200 | 77.16 | 200 | 10.92 | 30 | 正常
20 | 光大环保能源（龙门）有限公司 | 一号废气排放口 | 1829781.88 | 21.18 | 111.538 | 200 | 35.144 | 50 | 3.661 | 10 | 正常
20 | 光大环保能源（龙门）有限公司 | 二号废气排放口 | 1480516.25 | 17.14 | 117.463 | 200 | 41.231 | 50 | 1.907 | 10 | 正常
21 | 惠州绿色动力再生能源有限公司 | 焚烧废气排放口3# | 3781407.25 | 43.77 | 59.521 | 250 | 21.074 | 80 | 1.131 | 20 | 正常
21 | 惠州绿色动力再生能源有限公司 | 焚烧废气排放口4# | 3185575.75 | 36.87 | 60.586 | 250 | 21.363 | 80 | 1.88 | 20 | 正常
21 | 惠州绿色动力再生能源有限公司 | 焚烧废气排放口1# | 3235600 | 37.45 | 58.602 | 250 | 26.447 | 80 | 1.611 | 20 | 正常
21 | 惠州绿色动力再生能源有限公司 | 焚烧废气排放口2# | 0 | 0 | 16.742 | 250 | 2.197 | 80 | 76.197 | 20 | 停机
22 | 三菱化学化工原料（惠州）有限公司 | 废气排放口 | 791591.875 | 9.162 | 0 | 100 | 0 | 50 | 0 | 20 | 停机
23 | 惠州李长荣橡胶有限公司 | RTO | 2427697 | 28.651 | 6.6175 | 100 | 0.9934 | 50 | 4.2094 | 20 | 正常
24 | 惠州绿色动力环保有限公司 | 焚烧废气排放口#1 | 626639.312 | 7.253 | 77.809 | 250 | 0.009 | 80 | 26.279 | 20 | 停机
24 | 惠州绿色动力环保有限公司 | 焚烧废气排放口#2 | 0 | 0 | 3.386 | 250 | 0.092 | 80 | 0.677 | 20 | 停机
24 | 惠州绿色动力环保有限公司 | 焚烧废气排放口#3 | 1663549.625 | 19.254 | 68.044 | 250 | 17.235 | 80 | 3.759 | 20 | 正常
25 | 国能（惠州）热电有限责任公司 | 1、2号机组烟囱排放口 | 52921941.152 | 612.522 | 32.59 | 100 | 24.493 | 50 | 0.501 | 20 | 正常
25 | 国能（惠州）热电有限责任公司 | 3号机组烟囱排放口 | 840428.125 | 9.917 | 0 | 50 | - | - | - | - | 停机
25 | 国能（惠州）热电有限责任公司 | 4号机组烟囱排放口 | 810465.125 | 10.217 | 0.223 | 50 | - | - | - | - | 停机
26 | 华润水泥（惠州）有限公司 | 总排放口 | 4866889.95 | 56.33 | 281.89 | 320 | 65.508 | 100 | 60.242 | 20 | 正常
26 | 华润水泥（惠州）有限公司 | 窑头 | 2639146.679 | 30.546 | - | - | - | - | 8.9151 | 20 | 正常