## Sheet1
监测日期：2025-12-13
序号 | 企业名称 | 监控点名称 | 烟气量(M3) | 烟气流量（M3/s） | 氮氧化物(mg/M3) |  | 二氧化硫(mg/M3) |  | 烟尘(mg/M3) |  | 生产状态
[5 empty] | 浓度 | 限值 | 浓度 | 限值 | 浓度 | 限值
1 | 惠州市光大水泥企业有限公司光华水泥厂 | A线窑尾 | 12638694 | 146.281 | 179.662 | 320 | 30.786 | 100 | 5.384 | 20 | 正常
1 | 惠州市光大水泥企业有限公司光华水泥厂 | B线窑尾 | 15798779 | 182.856 | 168.159 | 320 | 37.637 | 100 | 0.7 | 20 | 正常
1 | 惠州市光大水泥企业有限公司光华水泥厂 | A线窑头烟囱 | 11301662 | 130.806 | - | - | - | - | 2.9823 | 20 | 正常
1 | 惠州市光大水泥企业有限公司光华水泥厂 | B线窑头烟囱 | 8506330 | 98.453 | - | - | - | - | 5.543 | 20 | 正常
2 | 广东展宏钢铁有限公司 | 电炉废气排放口 | 3653155.5 | 152214.812 | - | - | - | - | 1.189 | 15 | 正常
2 | 广东展宏钢铁有限公司 | 电炉废气排放口#2 | 14814851 | 171.468 | - | - | - | - | 0.622 | 15 | 正常
3 | 惠州固力水泥集团有限公司博罗分公司 | 排放口（窑头） | 13556.516 | 0.157 | - | - | - | - | 0 | 20 | 停机
3 | 惠州固力水泥集团有限公司博罗分公司 | 总排放口（窑尾） | 192406.719 | 2.227 | 16.116 | 320 | 19.474 | 100 | 0 | 20 | 停机
4 | 惠州东江威立雅环境服务有限公司 | 焚烧炉废气排放口 | 836045.188 | 9.676 | 157.298 | 250 | 16.857 | 80 | 2.078 | 20 | 正常
5 | 惠州福和纸业有限公司 | 锅炉废气排放口1# | 2977922.88 | 34.467 | 3.43 | 50 | 3.44 | 35 | 0.48 | 10 | 正常
5 | 惠州福和纸业有限公司 | 锅炉废气排放口2# | 0 | 0 | 0.45 | 150 | 0 | 50 | 0 | 20 | 停机
6 | 惠州市光大水泥企业有限公司 | A线旋窑窑尾处理后排口 | 10239534 | 118.513 | 232.03 | 320 | 29.525 | 100 | 4.387 | 20 | 正常
6 | 惠州市光大水泥企业有限公司 | B线旋窑窑尾处理后排口 | 185597.656 | 2.148 | 0.524 | 320 | 0.001 | 100 | 0.285 | 20 | 停机
6 | 惠州市光大水泥企业有限公司 | A线窑头烟窗 | 9180025 | 106.25 | - | - | - | - | 4.2662 | 20 | 正常
6 | 惠州市光大水泥企业有限公司 | B线窑头烟窗 | 0 | 0 | - | - | - | - | 0 | 20 | 停机
7 | 惠州广惠能源有限公司 | 焚烧炉烟气排放口3# | 3570651.5 | 41.6733 | 91.368 | 200 | 18.358 | 50 | 6.194 | 10 | 正常
7 | 惠州广惠能源有限公司 | 焚烧炉烟气排放口2# | 3350283.25 | 39.143 | 80.729 | 200 | 14.053 | 50 | 4.944 | 10 | 正常
7 | 惠州广惠能源有限公司 | 焚烧炉烟气排放口1# | 3291908.25 | 39.109 | 84.902 | 200 | 12.339 | 50 | 5.283 | 10 | 正常
8 | 光大环保能源（博罗）有限公司 | 3# | 1048866.25 | 12.14 | 103.832 | 250 | 1.662 | 80 | 7.93 | 20 | 停机
8 | 光大环保能源（博罗）有限公司 | 1# | 896854.06 | 10.38 | 91.09 | 250 | 5.988 | 80 | 3.917 | 20 | 正常
8 | 光大环保能源（博罗）有限公司 | 2# | 1008894.56 | 11.68 | 92.789 | 250 | 7.011 | 80 | 8.315 | 20 | 正常
8 | 光大环保能源（博罗）有限公司 | 4# | 3442121.25 | 39.84 | 98.807 | 250 | 17.602 | 80 | 1.436 | 20 | 正常
9 | 光大环保能源（惠东）有限公司 | #3烟囱 | 2088518.625 | 24.173 | 123.907 | 200 | 17.047 | 50 | 5.421 | 10 | 正常
9 | 光大环保能源（惠东）有限公司 | #1烟囱 | 1465380.125 | 16.96 | 107.756 | 200 | 9.672 | 50 | 4.427 | 10 | 正常
9 | 光大环保能源（惠东）有限公司 | #2烟囱 | 1444583.125 | 16.72 | 108.929 | 200 | 11.836 | 50 | 4.081 | 10 | 正常
10 | 惠州市瑞能热力有限公司 | FQ-00622锅炉废气排放口 | 2385936 | 27.615 | 15.18 | 200 | 0.45 | 35 | 0.31 | 10 | 正常
10 | 惠州市瑞能热力有限公司 | 锅炉废气排放口2# | 30240 | 0.35 | 19.89 | 150 | - | - | - | - | 停机
11 | 惠州深能源丰达电力有限公司 | 1号机废气排放口 | 176390.344 | 2.042 | 0.449 | 50 | 0 | 35 | 10.354 | 5 | 停机
11 | 惠州深能源丰达电力有限公司 | 2号机废气排放口 | 0 | 0 | 0 | 50 | 0 | 35 | 0 | 5 | 停机
11 | 惠州深能源丰达电力有限公司 | 5号机组废气排放口 | 102733.931 | 1.207 | 11.478 | 50 | 1.127 | 35 | 20.988 | 5 | 停机
11 | 惠州深能源丰达电力有限公司 | 6号机组废气排放口 | 0 | 0 | 33.031 | 50 | 3.007 | 35 | 55.618 | 5 | 停机
11 | 惠州深能源丰达电力有限公司 | 1号启动锅炉废气排放口 | 11379.389 | 0.135 | 0 | 50 | 0 | 35 | 0 | 10 | 停机
11 | 惠州深能源丰达电力有限公司 | 2号启动锅炉废气排放口 | 136289.393 | 1.627 | 39.43 | 50 | 0 | 35 | 0.394 | 10 | 正常
12 | 广东惠州天然气发电有限公司 | 2号发电机组烟囱 | 16001867.52 | 666744.48 | 2578.403 | 50 | - | - | - | - | 正常
12 | 广东惠州天然气发电有限公司 | 1号发电机组烟囱 | 15084766.08 | 174.592 | 85.434 | 50 | - | - | - | - | 正常
12 | 广东惠州天然气发电有限公司 | 3号发电机组烟囱 | 14637240 | 169.412 | 35.304 | 50 | - | - | - | - | 正常
12 | 广东惠州天然气发电有限公司 | 4号发电机组烟囱 | -56350.08 | -0.652 | 20.815 | 50 | - | - | - | - | 停机
12 | 广东惠州天然气发电有限公司 | 5号发电机组烟囱 | 531800.64 | 6.155 | 1052.785 | 50 | - | - | - | - | 停机
12 | 广东惠州天然气发电有限公司 | 6号发电机组烟囱 | 50507850.24 | 584.582 | 20.917 | 50 | - | - | - | - | 正常
12 | 广东惠州天然气发电有限公司 | 7号快速启动锅炉废气排放口 | 100809.04 | 1.17 | 3.2 | 100 | - | - | - | - | 停机
13 | 宝武镁业（惠州）有限公司 | 工业窑炉燃烧废气排放口 | 125827.315 | 1.456 | 17.3857 | - | 0.0003 | - | 7.3832 | 200 | 正常
14 | 惠州塔牌水泥有限公司 | 二线窑尾 | 9227353 | 106.798 | 26.416 | 320 | 5.434 | 100 | 4.124 | 20 | 正常
14 | 惠州塔牌水泥有限公司 | 一线窑头 | 6535496.5 | 75.642 | - | - | - | - | 8.7611 | 20 | 正常
14 | 惠州塔牌水泥有限公司 | 一线窑尾 | 10845500 | 125.527 | 32.219 | 320 | 12.071 | 100 | 2.718 | 20 | 正常
14 | 惠州塔牌水泥有限公司 | 二线窑头 | 5059558 | 58.56 | - | - | - | - | 1.6319 | 20 | 正常
15 | 南亚塑胶工业(惠州)有限公司 | 1#锅炉烟气排放口（A1） | 1063532.491 | 44313.854 | 21.144 | 50 | 5.368 | 35 | 0.35 | 10 | 正常
15 | 南亚塑胶工业(惠州)有限公司 | 3#粉尘排放口（C3） | 44855.637 | 0.519 | - | - | - | - | 1.3806 | 10 | 正常
15 | 南亚塑胶工业(惠州)有限公司 | 2#锅炉烟气排放口（A2） | 139735.838 | 5822.327 | 0 | 150 | - | - | - | - | 停机
16 | 广东惠州平海发电厂有限公司 | 1号锅炉废气排放口 | 64341074.819 | 761.753 | 39.521 | 100 | 24.008 | 50 | 2.403 | 20 | 正常
16 | 广东惠州平海发电厂有限公司 | 2号锅炉废气排放口 | 62992787.705 | 744.865 | 38.188 | 100 | 26.093 | 50 | 2.958 | 20 | 正常
17 | 艾杰旭显示玻璃（惠州）有限公司 | 四期炉窑废气排放口 | 414936.562 | 4.802 | 135.458 | 400 | 6.778 | 200 | 0.786 | 30 | 正常
17 | 艾杰旭显示玻璃（惠州）有限公司 | 一期熔窑废气排放口 | 480971.906 | 5.567 | 138.479 | 400 | 1.052 | 400 | 0.221 | 30 | 正常
17 | 艾杰旭显示玻璃（惠州）有限公司 | 三期熔窑废气排放口 | - | - | 0 | 400 | 0 | 200 | 0 | 30 | 停机
17 | 艾杰旭显示玻璃（惠州）有限公司 | 二期熔窑废气排放口 | 584527.75 | 6.765 | 150.357 | 400 | 1.638 | 200 | 0.748 | 30 | 正常
18 | 中海油惠州石化有限公司 | 燃油燃气锅炉烟囱 | 924833.812 | 10.704 | 131.122 | 200 | 2.134 | 200 | 1.29 | 30 | 正常
18 | 中海油惠州石化有限公司 | 燃油燃气锅炉烟囱 2 | 958962.5 | 11.099 | 64.357 | 200 | 1.504 | 200 | 4.9 | 30 | 正常
18 | 中海油惠州石化有限公司 | 硫磺（1）排气筒 | 123279.5 | 1.427 | 13.513 | - | 15.071 | 100 | - | - | 正常
18 | 中海油惠州石化有限公司 | 蜡油加裂排气筒 | 1388374.625 | 16.069 | 52.011 | 100 | - | - | - | - | 正常
18 | 中海油惠州石化有限公司 | 煤柴油加裂排气筒 | 832583.125 | 9.636 | 39.53 | 100 | - | - | - | - | 正常
18 | 中海油惠州石化有限公司 | 制氢（1）排气筒 | 3961164.75 | 45.975 | 79.936 | 100 | - | - | - | - | 正常
18 | 中海油惠州石化有限公司 | 制氢（2）排气筒 | 4486148 | 51.923 | 61.018 | 100 | - | - | - | - | 正常
18 | 中海油惠州石化有限公司 | 重整（I）排气筒 | 4448488.5 | 51.487 | 69.627 | 100 | - | - | - | - | 正常
18 | 中海油惠州石化有限公司 | 芳烃联合（1）排气筒 | 5691282.5 | 65.871 | 50.343 | 100 | - | - | - | - | 正常
18 | 中海油惠州石化有限公司 | 芳烃联合（2）排气筒 | 2024977.75 | 23.437 | 33.469 | 100 | - | - | - | - | 正常
18 | 中海油惠州石化有限公司 | 芳烃联合2排气筒 | 1902748.375 | 22.022 | 52.511 | 100 | - | - | - | - | 正常
18 | 中海油惠州石化有限公司 | 焦化（1）排气筒 | 1080417 | 12.505 | 64.584 | 100 | - | - | - | - | 正常
18 | 中海油惠州石化有限公司 | 焦化（2）排气筒 | 1577133.625 | 18.254 | 65.014 | 100 | - | - | - | - | 正常
18 | 中海油惠州石化有限公司 | 催化裂化（1）排气筒 | 2673029 | 111376.211 | 62.78 | 100 | 0.607 | 50 | 11.618 | 30 | 正常
18 | 中海油惠州石化有限公司 | 煅烧焦烟囱 | - | - | - | - | - | - | 0 | 10 | 停机
18 | 中海油惠州石化有限公司 | 常减压（1）烟囱 | 3662702.25 | 42.392 | 28.562 | 100 | - | - | - | - | 正常
18 | 中海油惠州石化有限公司 | 3#燃油燃气锅炉烟道 | 2015989.125 | 23.333 | 29.615 | 100 | 3.568 | 50 | 2.039 | 20 | 正常
18 | 中海油惠州石化有限公司 | 航煤加氢129排气筒 | 428989.688 | 4.965 | 27.724 | 100 | - | - | - | - | 正常
18 | 中海油惠州石化有限公司 | 硫磺（II）134排气筒 | 2105173 | 24.365 | - | - | 46.055 | 100 | - | - | 正常
18 | 中海油惠州石化有限公司 | 催化裂化（II）123排气筒 | 13159306 | 152.307 | 46.507 | 100 | 15.072 | 50 | 1.377 | 30 | 正常
18 | 中海油惠州石化有限公司 | 渣油加氢133排气筒 | 1508015.25 | 17.454 | 27.796 | 100 | - | - | - | - | 正常
18 | 中海油惠州石化有限公司 | 常减压（II）121排气筒 | 1652254.25 | 19.123 | 38.961 | 100 | 20.354 | 50 | 0.437 | 20 | 正常
18 | 中海油惠州石化有限公司 | 重整（II）127排气筒 | 3090477 | 35.769 | 72.74 | 100 | 0.833 | 50 | 0.567 | 20 | 正常
18 | 中海油惠州石化有限公司 | 煤制氢硫磺排气筒 | 324666.438 | 3.758 | - | - | 1.627 | 100 | - | - | 正常
18 | 中海油惠州石化有限公司 | 煤制氢蒸汽过热炉排气筒 | - | - | 0 | 100 | - | - | - | - | 停机
18 | 中海油惠州石化有限公司 | 燃气轮机排气筒 | 4245766 | 49.141 | 26.014 | 50 | 0.108 | 35 | 0.687 | 5 | 正常
18 | 中海油惠州石化有限公司 | 高压加氢裂化装置（II）加热炉排气 | 1023921.812 | 11.869 | 44.582 | 100 | 0.896 | 50 | 0.17 | 20 | 正常
18 | 中海油惠州石化有限公司 | 丙烯酸及酯废水焚烧炉排气筒 | 441841.031 | 5.114 | 95.075 | 300 | 0.764 | 100 | 2.627 | 30 | 正常
18 | 中海油惠州石化有限公司 | 重整（Ⅲ）排气筒 | 5639657.5 | 65.274 | 32.61 | 100 | 2.082 | 50 | 0.085 | 20 | 正常
18 | 中海油惠州石化有限公司 | 芳烃联合（Ⅱ）排气筒 | 6434109 | 74.469 | 49.727 | 100 | 0.655 | 50 | 0.052 | 20 | 正常
19 | 中海壳牌石油化工有限公司 | UT1装置燃油锅炉F-8105/06/07/08排气筒 | 9706056 | 113.77 | 88.61 | 200 | 32.03 | 200 | 8.05 | 30 | 正常
19 | 中海壳牌石油化工有限公司 | UT2装置辅助蒸汽锅炉B-401A排气筒 | 281018 | 3.25 | 8.15 | 200 | 44.68 | 200 | 17.56 | 30 | 停机
19 | 中海壳牌石油化工有限公司 | UT2装置辅助蒸汽锅炉B-401C-1#排气筒 | 1527010 | 17.67 | 59.7 | 200 | 67.65 | 200 | 17.1 | 30 | 正常
19 | 中海壳牌石油化工有限公司 | UT2装置辅助蒸汽锅炉B-401C-2#排气筒 | 1672516.375 | 19.358 | 70.977 | 200 | 60.943 | 200 | 13.35 | 30 | 正常
19 | 中海壳牌石油化工有限公司 | UT2装置辅助蒸汽锅炉B-401D排气筒 | 3379235.25 | 39.11 | 59.61 | 100 | 15.82 | 35 | 0.62 | 5 | 正常
19 | 中海壳牌石油化工有限公司 | SMPO2装置废液焚烧炉A-9302排气筒 | 1501069.5 | 17.37 | 38.54 | 300 | 1.85 | 100 | 3.11 | 30 | 正常
19 | 中海壳牌石油化工有限公司 | UT1装置固废焚烧炉F-9401排气筒 | 2072.67 | 0.02 | 99.8 | 300 | 79.16 | 100 | 0 | 30 | 停机
19 | 中海壳牌石油化工有限公司 | UT1装置污水处理场废气处理设施A-9230排气筒 | 1100350.12 | 12.74 | - | - | - | - | - | - | 正常
19 | 中海壳牌石油化工有限公司 | UT1装置废液焚烧炉A-9301排气筒 | 2238207.5 | 25.91 | 0 | 300 | 0 | 200 | 0 | 30 | 正常
19 | 中海壳牌石油化工有限公司 | LOP2装置裂解炉F-190排气筒 | 2086343.62 | 24.14 | 67.2 | 100 | - | - | - | - | 正常
19 | 中海壳牌石油化工有限公司 | UT1装置燃气轮机GT-8161排气筒 | 10240518 | 118.52 | 74.15 | 120 | 2.17 | 100 | 2.39 | 10 | 正常
19 | 中海壳牌石油化工有限公司 | SMPO1装置热油炉F-5301A/B/C排气筒 | 7070349.5 | 81.83 | 56.72 | 100 | 1.08 | 50 | 4.99 | 20 | 正常
19 | 中海壳牌石油化工有限公司 | UT2装置燃气轮机GT-201排气筒 | 18843500 | 218.09 | 16.97 | 50 | - | - | - | - | 正常
19 | 中海壳牌石油化工有限公司 | POD2装置废液焚烧炉A-2962排气筒 | 208785.58 | 2.42 | 51.94 | 300 | 0.04 | 100 | 0.78 | 30 | 正常
19 | 中海壳牌石油化工有限公司 | SMPO2装置热油炉F-5301A/B/C排气筒 | 7241300 | 83.81 | 30.84 | 100 | 0 | 50 | 1.11 | 20 | 正常
19 | 中海壳牌石油化工有限公司 | LOP1装置裂解炉F-1100排气筒 | 1362539.5 | 15.77 | 74.79 | 100 | - | - | - | - | 正常
19 | 中海壳牌石油化工有限公司 | UT2装置辅助蒸汽锅炉B-401B-1#排气筒 | 1071920 | 12.4 | 38.16 | 200 | 82.96 | 200 | 17.83 | 30 | 正常
19 | 中海壳牌石油化工有限公司 | UT2装置辅助蒸汽锅炉B-401B-2#排气筒 | 1142480 | 13.22 | 73.3 | 200 | 84.39 | 200 | 10.18 | 30 | 正常
20 | 光大环保能源（龙门）有限公司 | 一号废气排放口 | 1862701.88 | 21.56 | 98.271 | 200 | 37.988 | 50 | 4.659 | 10 | 正常
20 | 光大环保能源（龙门）有限公司 | 二号废气排放口 | 1437632.75 | 16.64 | 123.262 | 200 | 41.764 | 50 | 2.028 | 10 | 正常
21 | 惠州绿色动力再生能源有限公司 | 焚烧废气排放口3# | 3515402.25 | 40.69 | 76.594 | 250 | 17.164 | 80 | 1.164 | 20 | 正常
21 | 惠州绿色动力再生能源有限公司 | 焚烧废气排放口4# | 3213588.75 | 37.19 | 77.156 | 250 | 16.71 | 80 | 2.046 | 20 | 正常
21 | 惠州绿色动力再生能源有限公司 | 焚烧废气排放口1# | 3374301.5 | 39.06 | 75.937 | 250 | 26.276 | 80 | 1.701 | 20 | 正常
21 | 惠州绿色动力再生能源有限公司 | 焚烧废气排放口2# | 0 | 0 | 21.013 | 250 | 5.249 | 80 | 134.381 | 20 | 停机
22 | 三菱化学化工原料（惠州）有限公司 | 废气排放口 | 786023.125 | 9.098 | 0 | 100 | 0 | 50 | 0 | 20 | 停机
23 | 惠州李长荣橡胶有限公司 | RTO | 2405964.75 | 28.362 | 6.547 | 100 | 0.9649 | 50 | 4.808 | 20 | 正常
24 | 惠州绿色动力环保有限公司 | 焚烧废气排放口#1 | 1753747.375 | 20.298 | 72.724 | 250 | 12.025 | 80 | 4.968 | 20 | 停机
24 | 惠州绿色动力环保有限公司 | 焚烧废气排放口#2 | 34886.125 | 0.404 | 10.475 | 250 | 0.051 | 80 | 0.739 | 20 | 停机
24 | 惠州绿色动力环保有限公司 | 焚烧废气排放口#3 | 1657485 | 19.184 | 76.697 | 250 | 9.542 | 80 | 3.726 | 20 | 正常
25 | 国能（惠州）热电有限责任公司 | 1、2号机组烟囱排放口 | 53586223.286 | 620.211 | 31.847 | 100 | 24.469 | 50 | 0.458 | 20 | 正常
25 | 国能（惠州）热电有限责任公司 | 3号机组烟囱排放口 | 1200820.25 | 14.22 | 0 | 50 | - | - | - | - | 停机
25 | 国能（惠州）热电有限责任公司 | 4号机组烟囱排放口 | 2091922.25 | 24.665 | 0.268 | 50 | - | - | - | - | 停机
26 | 华润水泥（惠州）有限公司 | 总排放口 | 9084903.75 | 105.149 | 238.027 | 320 | 0.142 | 100 | 3.077 | 20 | 正常
26 | 华润水泥（惠州）有限公司 | 窑头 | 5247458.472 | 60.734 | - | - | - | - | 3.2006 | 20 | 正常