## Sheet1
监测日期：2025-12-14
序号 | 企业名称 | 监控点名称 | 烟气量(M3) | 烟气流量（M3/s） | 氮氧化物(mg/M3) |  | 二氧化硫(mg/M3) |  | 烟尘(mg/M3) |  | 生产状态
[5 empty] | 浓度 | 限值 | 浓度 | 限值 | 浓度 | 限值
1 | 惠州市光大水泥企业有限公司光华水泥厂 | A线窑尾 | 12683059 | 146.795 | 187.152 | 320 | 24.483 | 100 | 6.788 | 20 | 正常
1 | 惠州市光大水泥企业有限公司光华水泥厂 | B线窑尾 | 15133983 | 175.162 | 157.534 | 320 | 40.918 | 100 | 0.759 | 20 | 正常
1 | 惠州市光大水泥企业有限公司光华水泥厂 | A线窑头烟囱 | 11536151 | 133.52 | - | - | - | - | 2.8956 | 20 | 正常
1 | 惠州市光大水泥企业有限公司光华水泥厂 | B线窑头烟囱 | 8564459 | 99.126 | - | - | - | - | 5.0201 | 20 | 正常
2 | 广东展宏钢铁有限公司 | 电炉废气排放口 | 3210825.25 | 133784.391 | - | - | - | - | 0.766 | 15 | 正常
2 | 广东展宏钢铁有限公司 | 电炉废气排放口#2 | 16381998 | 189.606 | - | - | - | - | 0.358 | 15 | 正常
3 | 惠州固力水泥集团有限公司博罗分公司 | 排放口（窑头） | 12894.514 | 0.149 | - | - | - | - | 0 | 20 | 停机
3 | 惠州固力水泥集团有限公司博罗分公司 | 总排放口（窑尾） | 250041.422 | 2.894 | 4.818 | 320 | 11.427 | 100 | 0 | 20 | 停机
4 | 惠州东江威立雅环境服务有限公司 | 焚烧炉废气排放口 | 835609.188 | 9.671 | 130.942 | 250 | 13.351 | 80 | 2.511 | 20 | 正常
5 | 惠州福和纸业有限公司 | 锅炉废气排放口1# | 3190354.56 | 36.925 | 3.75 | 50 | 3.17 | 35 | 0.66 | 10 | 正常
5 | 惠州福和纸业有限公司 | 锅炉废气排放口2# | 0 | 0 | 1.58 | 150 | 0 | 50 | 0 | 20 | 停机
6 | 惠州市光大水泥企业有限公司 | A线旋窑窑尾处理后排口 | 10450632 | 120.956 | 220.669 | 320 | 28.613 | 100 | 4.645 | 20 | 正常
6 | 惠州市光大水泥企业有限公司 | B线旋窑窑尾处理后排口 | 501745.531 | 5.807 | 1.334 | 320 | 0 | 100 | 0.728 | 20 | 停机
6 | 惠州市光大水泥企业有限公司 | A线窑头烟窗 | 9409803 | 108.91 | - | - | - | - | 4.0724 | 20 | 正常
6 | 惠州市光大水泥企业有限公司 | B线窑头烟窗 | 143119.609 | 1.656 | - | - | - | - | 0 | 20 | 停机
7 | 惠州广惠能源有限公司 | 焚烧炉烟气排放口3# | 3614728.75 | 42.167 | 89.234 | 200 | 17.767 | 50 | 5.66 | 10 | 正常
7 | 惠州广惠能源有限公司 | 焚烧炉烟气排放口2# | 3372254.5 | 39.353 | 83.413 | 200 | 11.366 | 50 | 4.65 | 10 | 正常
7 | 惠州广惠能源有限公司 | 焚烧炉烟气排放口1# | 3283131.5 | 38.252 | 86.331 | 200 | 10.166 | 50 | 4.717 | 10 | 正常
8 | 光大环保能源（博罗）有限公司 | 3# | 1118732.25 | 13.51 | 95.677 | 250 | 5.53 | 80 | 5.798 | 20 | 正常
8 | 光大环保能源（博罗）有限公司 | 1# | 856151.38 | 10.34 | 96.926 | 250 | 8.427 | 80 | 3.826 | 20 | 正常
8 | 光大环保能源（博罗）有限公司 | 2# | 1064642.25 | 12.86 | 94.156 | 250 | 9.067 | 80 | 8.08 | 20 | 正常
8 | 光大环保能源（博罗）有限公司 | 4# | 3374417.25 | 40.75 | 95.913 | 250 | 21.197 | 80 | 1.431 | 20 | 正常
9 | 光大环保能源（惠东）有限公司 | #3烟囱 | 2043678.375 | 23.654 | 129.886 | 200 | 19.707 | 50 | 5.275 | 10 | 正常
9 | 光大环保能源（惠东）有限公司 | #1烟囱 | 1469964.125 | 17.014 | 117.251 | 200 | 10.459 | 50 | 4.075 | 10 | 正常
9 | 光大环保能源（惠东）有限公司 | #2烟囱 | 1500711 | 17.369 | 127.202 | 200 | 13.686 | 50 | 3.657 | 10 | 正常
10 | 惠州市瑞能热力有限公司 | FQ-00622锅炉废气排放口 | 2786184 | 32.248 | 13.6 | 200 | 0.54 | 35 | 0.41 | 10 | 正常
10 | 惠州市瑞能热力有限公司 | 锅炉废气排放口2# | 21600 | 0.25 | 27.87 | 150 | - | - | - | - | 停机
11 | 惠州深能源丰达电力有限公司 | 1号机废气排放口 | 807393 | 9.345 | 0.538 | 50 | 0 | 35 | 9.772 | 5 | 停机
11 | 惠州深能源丰达电力有限公司 | 2号机废气排放口 | 0 | 0 | 0 | 50 | 0 | 35 | 0 | 5 | 停机
11 | 惠州深能源丰达电力有限公司 | 5号机组废气排放口 | 55588.677 | 0.655 | 14.035 | 50 | 4.432 | 35 | 20.282 | 5 | 停机
11 | 惠州深能源丰达电力有限公司 | 6号机组废气排放口 | 0 | 0 | 39.85 | 50 | 4.969 | 35 | 49.902 | 5 | 停机
11 | 惠州深能源丰达电力有限公司 | 1号启动锅炉废气排放口 | 9669.262 | 0.114 | 5.636 | 50 | 0 | 35 | 0 | 10 | 停机
11 | 惠州深能源丰达电力有限公司 | 2号启动锅炉废气排放口 | 114102.874 | 1.364 | 44.307 | 50 | 0.023 | 35 | 0.393 | 10 | 正常
12 | 广东惠州天然气发电有限公司 | 2号发电机组烟囱 | 1586053.44 | 66085.56 | 9.798 | 50 | - | - | - | - | 正常
12 | 广东惠州天然气发电有限公司 | 1号发电机组烟囱 | 1607221.44 | 18.602 | 125.95 | 50 | - | - | - | - | 正常
12 | 广东惠州天然气发电有限公司 | 3号发电机组烟囱 | 0 | 0 | 2.86 | 50 | - | - | - | - | 停机
12 | 广东惠州天然气发电有限公司 | 4号发电机组烟囱 | -155191.68 | -1.796 | 19.86 | 50 | - | - | - | - | 停机
12 | 广东惠州天然气发电有限公司 | 5号发电机组烟囱 | 239889.6 | 2.776 | 0 | 50 | - | - | - | - | 停机
12 | 广东惠州天然气发电有限公司 | 6号发电机组烟囱 | 50256504 | 581.672 | 20.949 | 50 | - | - | - | - | 正常
12 | 广东惠州天然气发电有限公司 | 7号快速启动锅炉废气排放口 | 170713.01 | 1.98 | 11.17 | 100 | - | - | - | - | 停机
13 | 宝武镁业（惠州）有限公司 | 工业窑炉燃烧废气排放口 | 135732.089 | 1.571 | 16.1123 | - | 0.0133 | - | 8.0513 | 200 | 正常
14 | 惠州塔牌水泥有限公司 | 二线窑尾 | 9645428 | 111.637 | 28.05 | 320 | 4.062 | 100 | 4.3 | 20 | 正常
14 | 惠州塔牌水泥有限公司 | 一线窑头 | 6736384 | 77.967 | - | - | - | - | 8.8838 | 20 | 正常
14 | 惠州塔牌水泥有限公司 | 一线窑尾 | 11114574 | 128.641 | 32.718 | 320 | 11.428 | 100 | 2.714 | 20 | 正常
14 | 惠州塔牌水泥有限公司 | 二线窑头 | 5014716.5 | 58.041 | - | - | - | - | 1.3825 | 20 | 正常
15 | 南亚塑胶工业(惠州)有限公司 | 1#锅炉烟气排放口（A1） | 1057817.438 | 44075.727 | 15.892 | 50 | 3.328 | 35 | 0.39 | 10 | 正常
15 | 南亚塑胶工业(惠州)有限公司 | 3#粉尘排放口（C3） | 2129.729 | 0.025 | - | - | - | - | 1.4237 | 10 | 正常
15 | 南亚塑胶工业(惠州)有限公司 | 2#锅炉烟气排放口（A2） | 145992.458 | 6083.019 | 29.01 | 150 | - | - | - | - | 停机
16 | 广东惠州平海发电厂有限公司 | 1号锅炉废气排放口 | 46214283.398 | 546.175 | 37.325 | 100 | 16.026 | 50 | 1.294 | 20 | 正常
16 | 广东惠州平海发电厂有限公司 | 2号锅炉废气排放口 | 46529348.959 | 550.969 | 37.104 | 100 | 20.273 | 50 | 2.838 | 20 | 正常
17 | 艾杰旭显示玻璃（惠州）有限公司 | 四期炉窑废气排放口 | 422325.562 | 4.888 | 139.696 | 400 | 6.711 | 200 | 0.748 | 30 | 正常
17 | 艾杰旭显示玻璃（惠州）有限公司 | 一期熔窑废气排放口 | 482834.625 | 5.588 | 133.747 | 400 | 1.066 | 400 | 0.206 | 30 | 正常
17 | 艾杰旭显示玻璃（惠州）有限公司 | 三期熔窑废气排放口 | - | - | 0 | 400 | 0 | 200 | 0 | 30 | 停机
17 | 艾杰旭显示玻璃（惠州）有限公司 | 二期熔窑废气排放口 | 577069.75 | 6.679 | 148.403 | 400 | 1.719 | 200 | 0.742 | 30 | 正常
18 | 中海油惠州石化有限公司 | 燃油燃气锅炉烟囱 | 943415.875 | 10.919 | 144.222 | 200 | 2.451 | 200 | 1.304 | 30 | 正常
18 | 中海油惠州石化有限公司 | 燃油燃气锅炉烟囱 2 | 954316.062 | 11.045 | 71.533 | 200 | 1.587 | 200 | 4.9 | 30 | 正常
18 | 中海油惠州石化有限公司 | 硫磺（1）排气筒 | 118557.984 | 1.372 | 14.021 | - | 13.776 | 100 | - | - | 正常
18 | 中海油惠州石化有限公司 | 蜡油加裂排气筒 | 1365932.375 | 15.809 | 57.535 | 100 | - | - | - | - | 正常
18 | 中海油惠州石化有限公司 | 煤柴油加裂排气筒 | 844277.188 | 9.772 | 43.655 | 100 | - | - | - | - | 正常
18 | 中海油惠州石化有限公司 | 制氢（1）排气筒 | 3827992.25 | 44.306 | 86.79 | 100 | - | - | - | - | 正常
18 | 中海油惠州石化有限公司 | 制氢（2）排气筒 | 4509216.5 | 52.19 | 63.704 | 100 | - | - | - | - | 正常
18 | 中海油惠州石化有限公司 | 重整（I）排气筒 | 4516897 | 52.279 | 75.501 | 100 | - | - | - | - | 正常
18 | 中海油惠州石化有限公司 | 芳烃联合（1）排气筒 | 5592323 | 64.726 | 51.946 | 100 | - | - | - | - | 正常
18 | 中海油惠州石化有限公司 | 芳烃联合（2）排气筒 | 2002271.125 | 23.174 | 31.522 | 100 | - | - | - | - | 正常
18 | 中海油惠州石化有限公司 | 芳烃联合2排气筒 | 1783278.625 | 20.64 | 0 | 100 | - | - | - | - | 正常
18 | 中海油惠州石化有限公司 | 焦化（1）排气筒 | 1062881.5 | 12.302 | 68.383 | 100 | - | - | - | - | 正常
18 | 中海油惠州石化有限公司 | 焦化（2）排气筒 | 1603892.875 | 18.564 | 70.722 | 100 | - | - | - | - | 正常
18 | 中海油惠州石化有限公司 | 催化裂化（1）排气筒 | 3250035.75 | 135418.156 | 62.684 | 100 | 0.586 | 50 | 12.203 | 30 | 正常
18 | 中海油惠州石化有限公司 | 煅烧焦烟囱 | - | - | - | - | - | - | 0 | 10 | 停机
18 | 中海油惠州石化有限公司 | 常减压（1）烟囱 | 3728507.75 | 43.154 | 30.142 | 100 | - | - | - | - | 正常
18 | 中海油惠州石化有限公司 | 3#燃油燃气锅炉烟道 | 1896571.25 | 21.951 | 35.123 | 100 | 3.33 | 50 | 1.78 | 20 | 正常
18 | 中海油惠州石化有限公司 | 航煤加氢129排气筒 | 445756.469 | 5.159 | 29.789 | 100 | - | - | - | - | 正常
18 | 中海油惠州石化有限公司 | 硫磺（II）134排气筒 | 2149793.5 | 24.882 | - | - | 0 | 100 | - | - | 正常
18 | 中海油惠州石化有限公司 | 催化裂化（II）123排气筒 | 13194994 | 152.72 | 51.018 | 100 | 13.206 | 50 | 1.325 | 30 | 正常
18 | 中海油惠州石化有限公司 | 渣油加氢133排气筒 | 1508135.25 | 17.455 | 31.276 | 100 | - | - | - | - | 正常
18 | 中海油惠州石化有限公司 | 常减压（II）121排气筒 | 773504.938 | 8.953 | 41.922 | 100 | 20.485 | 50 | 0.331 | 20 | 正常
18 | 中海油惠州石化有限公司 | 重整（II）127排气筒 | 3035569 | 35.134 | 74.963 | 100 | 0.817 | 50 | 0.489 | 20 | 正常
18 | 中海油惠州石化有限公司 | 煤制氢硫磺排气筒 | 300839.062 | 3.482 | - | - | 1.526 | 100 | - | - | 正常
18 | 中海油惠州石化有限公司 | 煤制氢蒸汽过热炉排气筒 | - | - | 0 | 100 | - | - | - | - | 停机
18 | 中海油惠州石化有限公司 | 燃气轮机排气筒 | 4360254 | 50.466 | 29.535 | 50 | 0.061 | 35 | 0.704 | 5 | 正常
18 | 中海油惠州石化有限公司 | 高压加氢裂化装置（II）加热炉排气 | 1049423.125 | 12.146 | 43.347 | 100 | 0.895 | 50 | 0.147 | 20 | 正常
18 | 中海油惠州石化有限公司 | 丙烯酸及酯废水焚烧炉排气筒 | 438624.469 | 5.089 | 108.273 | 300 | 0.979 | 100 | 2.713 | 30 | 正常
18 | 中海油惠州石化有限公司 | 重整（Ⅲ）排气筒 | 5801796 | 67.15 | 37.36 | 100 | 2.096 | 50 | 0.093 | 20 | 正常
18 | 中海油惠州石化有限公司 | 芳烃联合（Ⅱ）排气筒 | 6989346 | 80.895 | 55.389 | 100 | 0.716 | 50 | 0.058 | 20 | 正常
19 | 中海壳牌石油化工有限公司 | UT1装置燃油锅炉F-8105/06/07/08排气筒 | 9818313 | 115.08 | 95.99 | 200 | 34.51 | 200 | 7.37 | 30 | 正常
19 | 中海壳牌石油化工有限公司 | UT2装置辅助蒸汽锅炉B-401A排气筒 | 297892 | 3.44 | 21.87 | 200 | 33.77 | 200 | 13.73 | 30 | 停机
19 | 中海壳牌石油化工有限公司 | UT2装置辅助蒸汽锅炉B-401C-1#排气筒 | 1552260 | 17.96 | 59.93 | 200 | 72.91 | 200 | 14.71 | 30 | 正常
19 | 中海壳牌石油化工有限公司 | UT2装置辅助蒸汽锅炉B-401C-2#排气筒 | 1710661.5 | 19.799 | 74.044 | 200 | 65.65 | 200 | 11.99 | 30 | 正常
19 | 中海壳牌石油化工有限公司 | UT2装置辅助蒸汽锅炉B-401D排气筒 | 3343120.25 | 38.69 | 59.77 | 100 | 15.22 | 35 | 0.62 | 5 | 正常
19 | 中海壳牌石油化工有限公司 | SMPO2装置废液焚烧炉A-9302排气筒 | 1534350.87 | 17.75 | 45.11 | 300 | 0.44 | 100 | 2.73 | 30 | 正常
19 | 中海壳牌石油化工有限公司 | UT1装置固废焚烧炉F-9401排气筒 | 2406.72 | 0.03 | 12.39 | 300 | 72.81 | 100 | 0 | 30 | 停机
19 | 中海壳牌石油化工有限公司 | UT1装置污水处理场废气处理设施A-9230排气筒 | 1095275.62 | 12.68 | - | - | - | - | - | - | 正常
19 | 中海壳牌石油化工有限公司 | UT1装置废液焚烧炉A-9301排气筒 | 2895356.75 | 33.51 | 94 | 300 | 2.19 | 200 | 1.67 | 30 | 正常
19 | 中海壳牌石油化工有限公司 | LOP2装置裂解炉F-190排气筒 | 2133849 | 24.69 | 72.79 | 100 | - | - | - | - | 正常
19 | 中海壳牌石油化工有限公司 | UT1装置燃气轮机GT-8161排气筒 | 10248332 | 118.61 | 74.09 | 120 | 0.91 | 100 | 2.48 | 10 | 正常
19 | 中海壳牌石油化工有限公司 | SMPO1装置热油炉F-5301A/B/C排气筒 | 7125209 | 82.47 | 56.46 | 100 | 0.32 | 50 | 5.03 | 20 | 正常
19 | 中海壳牌石油化工有限公司 | UT2装置燃气轮机GT-201排气筒 | 19351600 | 223.97 | 19.99 | 50 | - | - | - | - | 正常
19 | 中海壳牌石油化工有限公司 | POD2装置废液焚烧炉A-2962排气筒 | 177781.83 | 2.06 | 50.92 | 300 | 0.05 | 100 | 0.77 | 30 | 正常
19 | 中海壳牌石油化工有限公司 | SMPO2装置热油炉F-5301A/B/C排气筒 | 8019910 | 92.82 | 36.26 | 100 | 0 | 50 | 1.11 | 20 | 正常
19 | 中海壳牌石油化工有限公司 | LOP1装置裂解炉F-1100排气筒 | 1361934.25 | 15.76 | 82.21 | 100 | - | - | - | - | 正常
19 | 中海壳牌石油化工有限公司 | UT2装置辅助蒸汽锅炉B-401B-1#排气筒 | 1117510 | 12.93 | 61.87 | 200 | 78.89 | 200 | 15.76 | 30 | 正常
19 | 中海壳牌石油化工有限公司 | UT2装置辅助蒸汽锅炉B-401B-2#排气筒 | 1221430 | 14.13 | 95.55 | 200 | 80 | 200 | 8.87 | 30 | 正常
20 | 光大环保能源（龙门）有限公司 | 一号废气排放口 | 1880726.63 | 21.77 | 114.302 | 200 | 35.512 | 50 | 5.084 | 10 | 正常
20 | 光大环保能源（龙门）有限公司 | 二号废气排放口 | 1460125.75 | 16.9 | 166.323 | 200 | 42.104 | 50 | 3.809 | 10 | 正常
21 | 惠州绿色动力再生能源有限公司 | 焚烧废气排放口3# | 3643486.75 | 42.17 | 77.197 | 250 | 16.205 | 80 | 1.558 | 20 | 正常
21 | 惠州绿色动力再生能源有限公司 | 焚烧废气排放口4# | 3212525 | 37.18 | 76.679 | 250 | 15.171 | 80 | 2.337 | 20 | 正常
21 | 惠州绿色动力再生能源有限公司 | 焚烧废气排放口1# | 3292211 | 38.1 | 76.376 | 250 | 24.726 | 80 | 1.825 | 20 | 正常
21 | 惠州绿色动力再生能源有限公司 | 焚烧废气排放口2# | 0 | 0 | 8.735 | 250 | 0.549 | 80 | 86.416 | 20 | 停机
22 | 三菱化学化工原料（惠州）有限公司 | 废气排放口 | 786663.125 | 9.105 | 0 | 100 | 0 | 50 | 0 | 20 | 停机
23 | 惠州李长荣橡胶有限公司 | RTO | 2826746.5 | 33.344 | 6.5826 | 100 | 0.9356 | 50 | 5.7258 | 20 | 正常
24 | 惠州绿色动力环保有限公司 | 焚烧废气排放口#1 | 2002050.375 | 23.172 | 76.19 | 250 | 9.753 | 80 | 3.126 | 20 | 正常
24 | 惠州绿色动力环保有限公司 | 焚烧废气排放口#2 | 72849.102 | 0.843 | 9.458 | 250 | 0.017 | 80 | 0.667 | 20 | 停机
24 | 惠州绿色动力环保有限公司 | 焚烧废气排放口#3 | 1732455.5 | 20.052 | 75.819 | 250 | 14.704 | 80 | 3.611 | 20 | 正常
25 | 国能（惠州）热电有限责任公司 | 1、2号机组烟囱排放口 | 51828830.222 | 599.871 | 31.368 | 100 | 24.363 | 50 | 0.456 | 20 | 正常
25 | 国能（惠州）热电有限责任公司 | 3号机组烟囱排放口 | 2077028.875 | 24.648 | 0 | 50 | - | - | - | - | 停机
25 | 国能（惠州）热电有限责任公司 | 4号机组烟囱排放口 | 3557839.25 | 42.078 | 0.545 | 50 | - | - | - | - | 停机
26 | 华润水泥（惠州）有限公司 | 总排放口 | 9164490.9 | 106.07 | 257.421 | 320 | 2.1 | 100 | 4.499 | 20 | 正常
26 | 华润水泥（惠州）有限公司 | 窑头 | 5397296.153 | 62.469 | - | - | - | - | 2.7969 | 20 | 正常