## Sheet1
监测日期：2025-12-15
序号 | 企业名称 | 监控点名称 | 烟气量(M3) | 烟气流量（M3/s） | 氮氧化物(mg/M3) |  | 二氧化硫(mg/M3) |  | 烟尘(mg/M3) |  | 生产状态
[5 empty] | 浓度 | 限值 | 浓度 | 限值 | 浓度 | 限值
1 | 惠州市光大水泥企业有限公司光华水泥厂 | A线窑尾 | 12415738 | 143.701 | 193.675 | 320 | 31.445 | 100 | 5.003 | 20 | 正常
1 | 惠州市光大水泥企业有限公司光华水泥厂 | B线窑尾 | 15831404 | 183.234 | 155.198 | 320 | 47.039 | 100 | 0.791 | 20 | 正常
1 | 惠州市光大水泥企业有限公司光华水泥厂 | A线窑头烟囱 | 11264785 | 130.379 | - | - | - | - | 3.0189 | 20 | 正常
1 | 惠州市光大水泥企业有限公司光华水泥厂 | B线窑头烟囱 | 8464211 | 97.965 | - | - | - | - | 5.444 | 20 | 正常
2 | 广东展宏钢铁有限公司 | 电炉废气排放口 | 3747299.5 | 156137.484 | - | - | - | - | 0.859 | 15 | 正常
2 | 广东展宏钢铁有限公司 | 电炉废气排放口#2 | 11611849 | 134.396 | - | - | - | - | 0.543 | 15 | 正常
3 | 惠州固力水泥集团有限公司博罗分公司 | 排放口（窑头） | 280617.281 | 5.196 | - | - | - | - | 0 | 20 | 停机
3 | 惠州固力水泥集团有限公司博罗分公司 | 总排放口（窑尾） | 288110.656 | 3.335 | 7.672 | 320 | 15.712 | 100 | 0 | 20 | 停机
4 | 惠州东江威立雅环境服务有限公司 | 焚烧炉废气排放口 | 1473601 | 17.056 | 180.59 | 250 | 20.894 | 80 | 25.128 | 20 | 正常
5 | 惠州福和纸业有限公司 | 锅炉废气排放口1# | 3284202.24 | 38.012 | 6.07 | 50 | 7.83 | 35 | 0.9 | 10 | 正常
5 | 惠州福和纸业有限公司 | 锅炉废气排放口2# | 0 | 0 | 1.9 | 150 | 0 | 50 | 0 | 20 | 停机
6 | 惠州市光大水泥企业有限公司 | A线旋窑窑尾处理后排口 | 10866056 | 125.764 | 209.965 | 320 | 34.738 | 100 | 4.701 | 20 | 正常
6 | 惠州市光大水泥企业有限公司 | B线旋窑窑尾处理后排口 | 1139509 | 13.189 | 1.622 | 320 | 0.061 | 100 | 0.942 | 20 | 停机
6 | 惠州市光大水泥企业有限公司 | A线窑头烟窗 | 9256392 | 107.134 | - | - | - | - | 4.3467 | 20 | 正常
6 | 惠州市光大水泥企业有限公司 | B线窑头烟窗 | 619574.062 | 7.171 | - | - | - | - | 0 | 20 | 停机
7 | 惠州广惠能源有限公司 | 焚烧炉烟气排放口3# | 3696475.25 | 43.954 | 87.654 | 200 | 18.418 | 50 | 5.738 | 10 | 正常
7 | 惠州广惠能源有限公司 | 焚烧炉烟气排放口2# | 3478997.5 | 41.159 | 83.675 | 200 | 9.611 | 50 | 4.838 | 10 | 正常
7 | 惠州广惠能源有限公司 | 焚烧炉烟气排放口1# | 3236555.5 | 39.297 | 83.445 | 200 | 10.666 | 50 | 4.685 | 10 | 正常
8 | 光大环保能源（博罗）有限公司 | 3# | 1186949.38 | 13.74 | 94.95 | 250 | 2.963 | 80 | 5.534 | 20 | 停机
8 | 光大环保能源（博罗）有限公司 | 1# | 892290.94 | 10.33 | 92.18 | 250 | 5.527 | 80 | 3.802 | 20 | 正常
8 | 光大环保能源（博罗）有限公司 | 2# | 1130918.5 | 13.09 | 97.874 | 250 | 5.784 | 80 | 7.688 | 20 | 正常
8 | 光大环保能源（博罗）有限公司 | 4# | 3499840.5 | 42.27 | 98.378 | 250 | 19.662 | 80 | 1.355 | 20 | 正常
9 | 光大环保能源（惠东）有限公司 | #3烟囱 | 1993231.25 | 23.07 | 133.607 | 200 | 23.458 | 50 | 5.117 | 10 | 正常
9 | 光大环保能源（惠东）有限公司 | #1烟囱 | 1358672.75 | 15.725 | 96.088 | 200 | 8.099 | 50 | 4.33 | 10 | 正常
9 | 光大环保能源（惠东）有限公司 | #2烟囱 | 1494590.625 | 17.298 | 123.115 | 200 | 10.349 | 50 | 3.723 | 10 | 正常
10 | 惠州市瑞能热力有限公司 | FQ-00622锅炉废气排放口 | 2299587.84 | 26.616 | 19.65 | 200 | 1.15 | 35 | 0.33 | 10 | 正常
10 | 惠州市瑞能热力有限公司 | 锅炉废气排放口2# | 21600 | 0.25 | 25.74 | 150 | - | - | - | - | 停机
11 | 惠州深能源丰达电力有限公司 | 1号机废气排放口 | 192278.391 | 2.225 | 0.496 | 50 | 0 | 35 | 8.274 | 5 | 停机
11 | 惠州深能源丰达电力有限公司 | 2号机废气排放口 | 0 | 0 | 0 | 50 | 0 | 35 | 0 | 5 | 停机
11 | 惠州深能源丰达电力有限公司 | 5号机组废气排放口 | 81805.023 | 0.959 | 48.898 | 50 | 3.858 | 35 | 17.802 | 5 | 停机
11 | 惠州深能源丰达电力有限公司 | 6号机组废气排放口 | 0 | 0 | 45.882 | 50 | 4.342 | 35 | 48.867 | 5 | 停机
11 | 惠州深能源丰达电力有限公司 | 1号启动锅炉废气排放口 | 8902.823 | 0.105 | 106.26 | 50 | 0 | 35 | 0 | 10 | 停机
11 | 惠州深能源丰达电力有限公司 | 2号启动锅炉废气排放口 | 126004.816 | 1.507 | 42.919 | 50 | 0.026 | 35 | 0.401 | 10 | 正常
12 | 广东惠州天然气发电有限公司 | 2号发电机组烟囱 | 21610825.92 | 900451.08 | 46.666 | 50 | - | - | - | - | 正常
12 | 广东惠州天然气发电有限公司 | 1号发电机组烟囱 | 0 | 0 | 117.027 | 50 | - | - | - | - | 停机
12 | 广东惠州天然气发电有限公司 | 3号发电机组烟囱 | 21227253.12 | 245.686 | 12.422 | 50 | - | - | - | - | 正常
12 | 广东惠州天然气发电有限公司 | 4号发电机组烟囱 | -29445.12 | -0.341 | 173.748 | 50 | - | - | - | - | 停机
12 | 广东惠州天然气发电有限公司 | 5号发电机组烟囱 | 694103.04 | 8.034 | 0 | 50 | - | - | - | - | 停机
12 | 广东惠州天然气发电有限公司 | 6号发电机组烟囱 | 50151381.12 | 580.456 | 20.946 | 50 | - | - | - | - | 正常
12 | 广东惠州天然气发电有限公司 | 7号快速启动锅炉废气排放口 | 348237.35 | 1.73 | 14.02 | 100 | - | - | - | - | 正常
13 | 宝武镁业（惠州）有限公司 | 工业窑炉燃烧废气排放口 | 134684.711 | 1.559 | 13.2225 | - | 0.001 | - | 7.6392 | 200 | 正常
14 | 惠州塔牌水泥有限公司 | 二线窑尾 | 9516290 | 110.142 | 26.854 | 320 | 6.845 | 100 | 4.324 | 20 | 正常
14 | 惠州塔牌水泥有限公司 | 一线窑头 | 7052557 | 81.627 | - | - | - | - | 8.5411 | 20 | 正常
14 | 惠州塔牌水泥有限公司 | 一线窑尾 | 10907761 | 126.247 | 32.148 | 320 | 12.34 | 100 | 2.83 | 20 | 正常
14 | 惠州塔牌水泥有限公司 | 二线窑头 | 4239210.5 | 56.074 | - | - | - | - | 4.4883 | 20 | 正常
15 | 南亚塑胶工业(惠州)有限公司 | 1#锅炉烟气排放口（A1） | 1016368.394 | 42348.683 | 22.839 | 50 | 3.927 | 35 | 0.4 | 10 | 正常
15 | 南亚塑胶工业(惠州)有限公司 | 3#粉尘排放口（C3） | 129867.766 | 1.503 | - | - | - | - | 1.504 | 10 | 正常
15 | 南亚塑胶工业(惠州)有限公司 | 2#锅炉烟气排放口（A2） | 147053.232 | 6127.218 | 17.21 | 150 | - | - | - | - | 停机
16 | 广东惠州平海发电厂有限公司 | 1号锅炉废气排放口 | 52324308.792 | 617.165 | 39.401 | 100 | 17.448 | 50 | 1.147 | 20 | 正常
16 | 广东惠州平海发电厂有限公司 | 2号锅炉废气排放口 | 53032760.469 | 627.729 | 36.814 | 100 | 21.025 | 50 | 2.731 | 20 | 正常
17 | 艾杰旭显示玻璃（惠州）有限公司 | 四期炉窑废气排放口 | 427174.688 | 4.944 | 138.161 | 400 | 6.431 | 200 | 0.719 | 30 | 正常
17 | 艾杰旭显示玻璃（惠州）有限公司 | 一期熔窑废气排放口 | 488128.906 | 5.65 | 132.831 | 400 | 1.086 | 400 | 0.219 | 30 | 正常
17 | 艾杰旭显示玻璃（惠州）有限公司 | 三期熔窑废气排放口 | - | - | 0 | 400 | 0 | 200 | 0 | 30 | 停机
17 | 艾杰旭显示玻璃（惠州）有限公司 | 二期熔窑废气排放口 | 563758 | 6.525 | 148.578 | 400 | 1.729 | 200 | 0.558 | 30 | 正常
18 | 中海油惠州石化有限公司 | 燃油燃气锅炉烟囱 | 949313.625 | 10.987 | 139.548 | 200 | 2.536 | 200 | 1.353 | 30 | 正常
18 | 中海油惠州石化有限公司 | 燃油燃气锅炉烟囱 2 | 998959.438 | 11.562 | 66.558 | 200 | 1.526 | 200 | 4.83 | 30 | 正常
18 | 中海油惠州石化有限公司 | 硫磺（1）排气筒 | 121085.266 | 1.402 | 14.526 | - | 13.612 | 100 | - | - | 正常
18 | 中海油惠州石化有限公司 | 蜡油加裂排气筒 | 1314519.625 | 15.214 | 57.338 | 100 | - | - | - | - | 正常
18 | 中海油惠州石化有限公司 | 煤柴油加裂排气筒 | 852074 | 9.862 | 43.458 | 100 | - | - | - | - | 正常
18 | 中海油惠州石化有限公司 | 制氢（1）排气筒 | 3825386.25 | 44.368 | 83.378 | 100 | - | - | - | - | 正常
18 | 中海油惠州石化有限公司 | 制氢（2）排气筒 | 4307035.5 | 49.85 | 59.093 | 100 | - | - | - | - | 正常
18 | 中海油惠州石化有限公司 | 重整（I）排气筒 | 4498110.5 | 52.062 | 75.64 | 100 | - | - | - | - | 正常
18 | 中海油惠州石化有限公司 | 芳烃联合（1）排气筒 | 5583671.5 | 64.626 | 50.084 | 100 | - | - | - | - | 正常
18 | 中海油惠州石化有限公司 | 芳烃联合（2）排气筒 | 2033284.875 | 23.533 | 39.826 | 100 | - | - | - | - | 正常
18 | 中海油惠州石化有限公司 | 芳烃联合2排气筒 | 1795020 | 20.776 | 54.173 | 100 | - | - | - | - | 正常
18 | 中海油惠州石化有限公司 | 焦化（1）排气筒 | 1054252.5 | 12.202 | 67.922 | 100 | - | - | - | - | 正常
18 | 中海油惠州石化有限公司 | 焦化（2）排气筒 | 1602141.375 | 18.543 | 69.98 | 100 | - | - | - | - | 正常
18 | 中海油惠州石化有限公司 | 催化裂化（1）排气筒 | 3412551.5 | 156044.641 | 65.907 | 100 | 0.396 | 50 | 10.395 | 30 | 正常
18 | 中海油惠州石化有限公司 | 煅烧焦烟囱 | - | - | - | - | - | - | 0 | 10 | 停机
18 | 中海油惠州石化有限公司 | 常减压（1）烟囱 | 3650331.25 | 44.437 | 30.479 | 100 | - | - | - | - | 正常
18 | 中海油惠州石化有限公司 | 3#燃油燃气锅炉烟道 | 2002204.25 | 23.174 | 35.781 | 100 | 3.461 | 50 | 1.881 | 20 | 正常
18 | 中海油惠州石化有限公司 | 航煤加氢129排气筒 | 418194.562 | 4.84 | 29.914 | 100 | - | - | - | - | 正常
18 | 中海油惠州石化有限公司 | 硫磺（II）134排气筒 | 2122581.5 | 24.567 | - | - | 50.455 | 100 | - | - | 正常
18 | 中海油惠州石化有限公司 | 催化裂化（II）123排气筒 | 13032899 | 151.058 | 49.116 | 100 | 10.71 | 50 | 1.321 | 30 | 正常
18 | 中海油惠州石化有限公司 | 渣油加氢133排气筒 | 1493423.375 | 17.285 | 29.131 | 100 | - | - | - | - | 正常
18 | 中海油惠州石化有限公司 | 常减压（II）121排气筒 | 1268396.5 | 15.319 | 39.874 | 100 | 21.483 | 50 | 0.379 | 20 | 正常
18 | 中海油惠州石化有限公司 | 重整（II）127排气筒 | 3009356.5 | 34.83 | 71.446 | 100 | 0.72 | 50 | 0.568 | 20 | 正常
18 | 中海油惠州石化有限公司 | 煤制氢硫磺排气筒 | 255014.406 | 2.952 | - | - | 1.905 | 100 | - | - | 正常
18 | 中海油惠州石化有限公司 | 煤制氢蒸汽过热炉排气筒 | - | - | 0 | 100 | - | - | - | - | 停机
18 | 中海油惠州石化有限公司 | 燃气轮机排气筒 | 4363754 | 50.506 | 28.652 | 50 | 0.033 | 35 | 0.688 | 5 | 正常
18 | 中海油惠州石化有限公司 | 高压加氢裂化装置（II）加热炉排气 | 1124959.75 | 13.02 | 42.428 | 100 | 0.908 | 50 | 0.166 | 20 | 正常
18 | 中海油惠州石化有限公司 | 丙烯酸及酯废水焚烧炉排气筒 | 454597.906 | 5.262 | 113.254 | 300 | 1.15 | 100 | 2.975 | 30 | 正常
18 | 中海油惠州石化有限公司 | 重整（Ⅲ）排气筒 | 5779441 | 66.892 | 36.325 | 100 | 2.103 | 50 | 0.093 | 20 | 正常
18 | 中海油惠州石化有限公司 | 芳烃联合（Ⅱ）排气筒 | 6656792.5 | 77.046 | 54.918 | 100 | 0.771 | 50 | 0.057 | 20 | 正常
19 | 中海壳牌石油化工有限公司 | UT1装置燃油锅炉F-8105/06/07/08排气筒 | 10045177 | 117.76 | 97.43 | 200 | 34.63 | 200 | 9.36 | 30 | 正常
19 | 中海壳牌石油化工有限公司 | UT2装置辅助蒸汽锅炉B-401A排气筒 | 310917 | 3.59 | 48.05 | 200 | 43.71 | 200 | 22.09 | 30 | 停机
19 | 中海壳牌石油化工有限公司 | UT2装置辅助蒸汽锅炉B-401C-1#排气筒 | 1581470 | 18.3 | 59.77 | 200 | 57.24 | 200 | 13.27 | 30 | 正常
19 | 中海壳牌石油化工有限公司 | UT2装置辅助蒸汽锅炉B-401C-2#排气筒 | 1824765 | 21.12 | 67.604 | 200 | 52.202 | 200 | 11.042 | 30 | 正常
19 | 中海壳牌石油化工有限公司 | UT2装置辅助蒸汽锅炉B-401D排气筒 | 4204467 | 48.66 | 59.48 | 100 | 16.19 | 35 | 0.61 | 5 | 正常
19 | 中海壳牌石油化工有限公司 | SMPO2装置废液焚烧炉A-9302排气筒 | 1524637.62 | 17.64 | 48.97 | 300 | 0.51 | 100 | 2.67 | 30 | 正常
19 | 中海壳牌石油化工有限公司 | UT1装置固废焚烧炉F-9401排气筒 | 2341.45 | 0.03 | 8.98 | 300 | 71.43 | 100 | 0 | 30 | 停机
19 | 中海壳牌石油化工有限公司 | UT1装置污水处理场废气处理设施A-9230排气筒 | 1005018.12 | 11.63 | - | - | - | - | - | - | 正常
19 | 中海壳牌石油化工有限公司 | UT1装置废液焚烧炉A-9301排气筒 | 2936070.25 | 33.98 | 96.78 | 300 | 2.16 | 200 | 1.68 | 30 | 正常
19 | 中海壳牌石油化工有限公司 | LOP2装置裂解炉F-190排气筒 | 2117510.25 | 24.5 | 69.53 | 100 | - | - | - | - | 正常
19 | 中海壳牌石油化工有限公司 | UT1装置燃气轮机GT-8161排气筒 | 10192587 | 117.96 | 74.28 | 120 | 0.53 | 100 | 2.45 | 10 | 正常
19 | 中海壳牌石油化工有限公司 | SMPO1装置热油炉F-5301A/B/C排气筒 | 7389841 | 85.47 | 58.13 | 100 | 0.47 | 50 | 4.24 | 20 | 正常
19 | 中海壳牌石油化工有限公司 | UT2装置燃气轮机GT-201排气筒 | 21749800 | 251.73 | 20.83 | 50 | - | - | - | - | 正常
19 | 中海壳牌石油化工有限公司 | POD2装置废液焚烧炉A-2962排气筒 | 175380.97 | 2.03 | 47.25 | 300 | 0.05 | 100 | 0.75 | 30 | 正常
19 | 中海壳牌石油化工有限公司 | SMPO2装置热油炉F-5301A/B/C排气筒 | 7945740 | 91.96 | 38.21 | 100 | 0 | 50 | 1.14 | 20 | 正常
19 | 中海壳牌石油化工有限公司 | LOP1装置裂解炉F-1100排气筒 | 1315047.5 | 15.33 | 75.14 | 100 | - | - | - | - | 正常
19 | 中海壳牌石油化工有限公司 | UT2装置辅助蒸汽锅炉B-401B-1#排气筒 | 1227190 | 14.2 | 84.63 | 200 | 68.51 | 200 | 15.22 | 30 | 正常
19 | 中海壳牌石油化工有限公司 | UT2装置辅助蒸汽锅炉B-401B-2#排气筒 | 1492440 | 17.27 | 112.84 | 200 | 69.22 | 200 | 9.31 | 30 | 正常
20 | 光大环保能源（龙门）有限公司 | 一号废气排放口 | 1900749.5 | 22 | 111.217 | 200 | 36.732 | 50 | 5.529 | 10 | 正常
20 | 光大环保能源（龙门）有限公司 | 二号废气排放口 | 1482864.5 | 17.16 | 125.127 | 200 | 34.994 | 50 | 4.554 | 10 | 正常
21 | 惠州绿色动力再生能源有限公司 | 焚烧废气排放口3# | 3610500.75 | 41.79 | 76.791 | 250 | 14.345 | 80 | 1.418 | 20 | 正常
21 | 惠州绿色动力再生能源有限公司 | 焚烧废气排放口4# | 3240911.75 | 37.51 | 76.875 | 250 | 15.978 | 80 | 2.399 | 20 | 正常
21 | 惠州绿色动力再生能源有限公司 | 焚烧废气排放口1# | 3273116.25 | 37.88 | 77.379 | 250 | 23.641 | 80 | 1.921 | 20 | 正常
21 | 惠州绿色动力再生能源有限公司 | 焚烧废气排放口2# | 0 | 0 | 7.021 | 250 | 0.628 | 80 | 88.153 | 20 | 停机
22 | 三菱化学化工原料（惠州）有限公司 | 废气排放口 | 790011.375 | 9.144 | 0 | 100 | 0 | 50 | 0 | 20 | 停机
23 | 惠州李长荣橡胶有限公司 | RTO | 2633026 | 31.215 | 6.2121 | 100 | 0.6177 | 50 | 4.9671 | 20 | 正常
24 | 惠州绿色动力环保有限公司 | 焚烧废气排放口#1 | 1908869.25 | 22.093 | 73.607 | 250 | 7.38 | 80 | 3.272 | 20 | 正常
24 | 惠州绿色动力环保有限公司 | 焚烧废气排放口#2 | 34805.266 | 0.403 | 2.812 | 250 | 0.025 | 80 | 0.669 | 20 | 停机
24 | 惠州绿色动力环保有限公司 | 焚烧废气排放口#3 | 1735614.875 | 20.088 | 75.2 | 250 | 13.453 | 80 | 3.779 | 20 | 正常
25 | 国能（惠州）热电有限责任公司 | 1、2号机组烟囱排放口 | 51792917.925 | 599.455 | 31.959 | 100 | 24.048 | 50 | 0.432 | 20 | 正常
25 | 国能（惠州）热电有限责任公司 | 3号机组烟囱排放口 | 1862358.875 | 23.109 | 0.062 | 50 | - | - | - | - | 正常
25 | 国能（惠州）热电有限责任公司 | 4号机组烟囱排放口 | 3121456.5 | 36.965 | 0.702 | 50 | - | - | - | - | 停机
26 | 华润水泥（惠州）有限公司 | 总排放口 | 9264641.95 | 107.23 | 234.193 | 320 | 3.476 | 100 | 3.378 | 20 | 正常
26 | 华润水泥（惠州）有限公司 | 窑头 | 5467734.351 | 63.284 | - | - | - | - | 3.3552 | 20 | 正常