## Sheet1
监测日期：2025-12-16
序号 | 企业名称 | 监控点名称 | 烟气量(M3) | 烟气流量（M3/s） | 氮氧化物(mg/M3) |  | 二氧化硫(mg/M3) |  | 烟尘(mg/M3) |  | 生产状态
[5 empty] | 浓度 | 限值 | 浓度 | 限值 | 浓度 | 限值
1 | 惠州市光大水泥企业有限公司光华水泥厂 | A线窑尾 | 12365456 | 143.119 | 185.835 | 320 | 33.558 | 100 | 4.552 | 20 | 正常
1 | 惠州市光大水泥企业有限公司光华水泥厂 | B线窑尾 | 15441042 | 178.716 | 148.766 | 320 | 46.35 | 100 | 0.809 | 20 | 正常
1 | 惠州市光大水泥企业有限公司光华水泥厂 | A线窑头烟囱 | 11144895 | 128.992 | - | - | - | - | 3.0615 | 20 | 正常
1 | 惠州市光大水泥企业有限公司光华水泥厂 | B线窑头烟囱 | 8530634 | 98.734 | - | - | - | - | 5.8561 | 20 | 正常
2 | 广东展宏钢铁有限公司 | 电炉废气排放口 | 3492994.5 | 145541.438 | - | - | - | - | 0.808 | 15 | 正常
2 | 广东展宏钢铁有限公司 | 电炉废气排放口#2 | 13956828 | 161.537 | - | - | - | - | 0.4 | 15 | 正常
3 | 惠州固力水泥集团有限公司博罗分公司 | 排放口（窑头） | 0 | 0 | - | - | - | - | 0 | 20 | 停机
3 | 惠州固力水泥集团有限公司博罗分公司 | 总排放口（窑尾） | 242175.656 | 2.803 | 8.035 | 320 | 17.62 | 100 | 0 | 20 | 停机
4 | 惠州东江威立雅环境服务有限公司 | 焚烧炉废气排放口 | 885788.188 | 10.252 | 151.509 | 250 | 15.809 | 80 | 2.328 | 20 | 正常
5 | 惠州福和纸业有限公司 | 锅炉废气排放口1# | 2132291.52 | 24.679 | 3.84 | 50 | 2.91 | 35 | 0.94 | 10 | 正常
5 | 惠州福和纸业有限公司 | 锅炉废气排放口2# | 228096 | 2.64 | 3.61 | 150 | 0 | 50 | 0 | 20 | 正常
6 | 惠州市光大水泥企业有限公司 | A线旋窑窑尾处理后排口 | 10989364 | 127.192 | 211.648 | 320 | 32.919 | 100 | 4.988 | 20 | 正常
6 | 惠州市光大水泥企业有限公司 | B线旋窑窑尾处理后排口 | 4382258.5 | 50.721 | 272.951 | 320 | 20.036 | 100 | 3.511 | 20 | 正常
6 | 惠州市光大水泥企业有限公司 | A线窑头烟窗 | 9349157 | 108.208 | - | - | - | - | 3.8974 | 20 | 正常
6 | 惠州市光大水泥企业有限公司 | B线窑头烟窗 | 2751976.5 | 31.852 | - | - | - | - | 4.334 | 20 | 正常
7 | 惠州广惠能源有限公司 | 焚烧炉烟气排放口3# | 3724755.75 | 43.406 | 85.719 | 200 | 17.719 | 50 | 5.945 | 10 | 正常
7 | 惠州广惠能源有限公司 | 焚烧炉烟气排放口2# | 3487415.25 | 40.73 | 83.121 | 200 | 11.633 | 50 | 4.803 | 10 | 正常
7 | 惠州广惠能源有限公司 | 焚烧炉烟气排放口1# | 3380142.5 | 39.564 | 82.62 | 200 | 20.609 | 50 | 5.098 | 10 | 正常
8 | 光大环保能源（博罗）有限公司 | 3# | 1169700 | 13.54 | 90.576 | 250 | 4.794 | 80 | 6.321 | 20 | 正常
8 | 光大环保能源（博罗）有限公司 | 1# | 832131 | 10.05 | 85.51 | 250 | 4.13 | 80 | 3.063 | 20 | 正常
8 | 光大环保能源（博罗）有限公司 | 2# | 1115787.5 | 12.91 | 90.555 | 250 | 14.146 | 80 | 7.117 | 20 | 正常
8 | 光大环保能源（博罗）有限公司 | 4# | 3576657.5 | 41.4 | 95.098 | 250 | 23.049 | 80 | 1.426 | 20 | 正常
9 | 光大环保能源（惠东）有限公司 | #3烟囱 | 2011470.125 | 23.281 | 128.805 | 200 | 10.996 | 50 | 5.222 | 10 | 正常
9 | 光大环保能源（惠东）有限公司 | #1烟囱 | 1453592 | 16.824 | 124.443 | 200 | 5.925 | 50 | 5.09 | 10 | 正常
9 | 光大环保能源（惠东）有限公司 | #2烟囱 | 1463436.5 | 16.938 | 85.731 | 200 | 9.692 | 50 | 3.781 | 10 | 正常
10 | 惠州市瑞能热力有限公司 | FQ-00622锅炉废气排放口 | 2180364.48 | 25.236 | 21.4 | 200 | 0.26 | 35 | 0.35 | 10 | 正常
10 | 惠州市瑞能热力有限公司 | 锅炉废气排放口2# | 18144 | 0.21 | 21.67 | 150 | - | - | - | - | 停机
11 | 惠州深能源丰达电力有限公司 | 1号机废气排放口 | 987118 | 11.425 | 0.27 | 50 | 0 | 35 | 10.5 | 5 | 停机
11 | 惠州深能源丰达电力有限公司 | 2号机废气排放口 | 0 | 0 | 0 | 50 | 0 | 35 | 0 | 5 | 停机
11 | 惠州深能源丰达电力有限公司 | 5号机组废气排放口 | 62977.367 | 0.745 | 7.44 | 50 | 0.992 | 35 | 21.901 | 5 | 停机
11 | 惠州深能源丰达电力有限公司 | 6号机组废气排放口 | 0 | 0 | 34.099 | 50 | 3.493 | 35 | 45.61 | 5 | 停机
11 | 惠州深能源丰达电力有限公司 | 1号启动锅炉废气排放口 | 9565.691 | 0.112 | 181.817 | 50 | 0 | 35 | 0 | 10 | 停机
11 | 惠州深能源丰达电力有限公司 | 2号启动锅炉废气排放口 | 133838.464 | 1.6 | 39.31 | 50 | 0.003 | 35 | 0.403 | 10 | 正常
12 | 广东惠州天然气发电有限公司 | 2号发电机组烟囱 | 22780699.2 | 949195.8 | 201.854 | 50 | - | - | - | - | 正常
12 | 广东惠州天然气发电有限公司 | 1号发电机组烟囱 | 0 | 0 | 92.623 | 50 | - | - | - | - | 停机
12 | 广东惠州天然气发电有限公司 | 3号发电机组烟囱 | 22507113.6 | 260.499 | 14.913 | 50 | - | - | - | - | 正常
12 | 广东惠州天然气发电有限公司 | 4号发电机组烟囱 | 81527.04 | 0.944 | 0 | 50 | - | - | - | - | 停机
12 | 广东惠州天然气发电有限公司 | 5号发电机组烟囱 | 1388733.12 | 16.073 | 128.648 | 50 | - | - | - | - | 停机
12 | 广东惠州天然气发电有限公司 | 6号发电机组烟囱 | 36538058.88 | 422.894 | 2.975 | 50 | - | - | - | - | 正常
12 | 广东惠州天然气发电有限公司 | 7号快速启动锅炉废气排放口 | 646363.18 | 3.31 | 24.52 | 100 | - | - | - | - | 正常
13 | 宝武镁业（惠州）有限公司 | 工业窑炉燃烧废气排放口 | 132825.421 | 1.537 | 16.375 | - | 0 | - | 7.287 | 200 | 正常
14 | 惠州塔牌水泥有限公司 | 二线窑尾 | 8998078 | 109.057 | 26.512 | 320 | 11.768 | 100 | 4.398 | 20 | 正常
14 | 惠州塔牌水泥有限公司 | 一线窑头 | 5904011 | 74.546 | - | - | - | - | 7.089 | 20 | 正常
14 | 惠州塔牌水泥有限公司 | 一线窑尾 | 10281138 | 124.886 | 30.638 | 320 | 10.047 | 100 | 2.718 | 20 | 正常
14 | 惠州塔牌水泥有限公司 | 二线窑头 | 4280795 | 49.972 | - | - | - | - | 8.523 | 20 | 正常
15 | 南亚塑胶工业(惠州)有限公司 | 1#锅炉烟气排放口（A1） | 1168859.962 | 48702.498 | 23.287 | 50 | 5.579 | 35 | 0.34 | 10 | 正常
15 | 南亚塑胶工业(惠州)有限公司 | 3#粉尘排放口（C3） | 70745.726 | 0.819 | - | - | - | - | 1.456 | 10 | 正常
15 | 南亚塑胶工业(惠州)有限公司 | 2#锅炉烟气排放口（A2） | 149437.678 | 6226.57 | 3.37 | 150 | - | - | - | - | 停机
16 | 广东惠州平海发电厂有限公司 | 1号锅炉废气排放口 | 60080596.232 | 710.66 | 38.981 | 100 | 21.381 | 50 | 1.952 | 20 | 正常
16 | 广东惠州平海发电厂有限公司 | 2号锅炉废气排放口 | 59829474.939 | 706.773 | 38.867 | 100 | 23.525 | 50 | 3.531 | 20 | 正常
17 | 艾杰旭显示玻璃（惠州）有限公司 | 四期炉窑废气排放口 | 434543.156 | 5.029 | 139.188 | 400 | 5.695 | 200 | 0.696 | 30 | 正常
17 | 艾杰旭显示玻璃（惠州）有限公司 | 一期熔窑废气排放口 | 480810.781 | 5.565 | 135.651 | 400 | 1.122 | 400 | 0.21 | 30 | 正常
17 | 艾杰旭显示玻璃（惠州）有限公司 | 三期熔窑废气排放口 | - | - | 0 | 400 | 0 | 200 | 0 | 30 | 停机
17 | 艾杰旭显示玻璃（惠州）有限公司 | 二期熔窑废气排放口 | 556491.938 | 6.441 | 0 | 400 | 0 | 200 | 0.516 | 30 | 正常
18 | 中海油惠州石化有限公司 | 燃油燃气锅炉烟囱 | 921640.75 | 10.667 | 123.145 | 200 | 4.673 | 200 | 1.373 | 30 | 正常
18 | 中海油惠州石化有限公司 | 燃油燃气锅炉烟囱 2 | 896516.75 | 10.376 | 61.784 | 200 | 1.595 | 200 | 4.956 | 30 | 正常
18 | 中海油惠州石化有限公司 | 硫磺（1）排气筒 | 115431.156 | 1.336 | 0 | - | 0 | 100 | - | - | 正常
18 | 中海油惠州石化有限公司 | 蜡油加裂排气筒 | 1126263.125 | 13.602 | 52.495 | 100 | - | - | - | - | 正常
18 | 中海油惠州石化有限公司 | 煤柴油加裂排气筒 | 767055.125 | 9.685 | 42.082 | 100 | - | - | - | - | 正常
18 | 中海油惠州石化有限公司 | 制氢（1）排气筒 | 3522257.5 | 44.473 | 79.267 | 100 | - | - | - | - | 正常
18 | 中海油惠州石化有限公司 | 制氢（2）排气筒 | 4136802 | 52.232 | 65.523 | 100 | - | - | - | - | 正常
18 | 中海油惠州石化有限公司 | 重整（I）排气筒 | 4454915.5 | 51.562 | 72.25 | 100 | - | - | - | - | 正常
18 | 中海油惠州石化有限公司 | 芳烃联合（1）排气筒 | 5576185.5 | 64.539 | 47.318 | 100 | - | - | - | - | 正常
18 | 中海油惠州石化有限公司 | 芳烃联合（2）排气筒 | 1993542.625 | 23.073 | 35.267 | 100 | - | - | - | - | 正常
18 | 中海油惠州石化有限公司 | 芳烃联合2排气筒 | 1800467 | 20.839 | 51.636 | 100 | - | - | - | - | 正常
18 | 中海油惠州石化有限公司 | 焦化（1）排气筒 | 1082688.5 | 12.531 | 65.733 | 100 | - | - | - | - | 正常
18 | 中海油惠州石化有限公司 | 焦化（2）排气筒 | 1578400.625 | 18.268 | 66.737 | 100 | - | - | - | - | 正常
18 | 中海油惠州石化有限公司 | 催化裂化（1）排气筒 | 3813845 | 158910.188 | 60.081 | 100 | 0.225 | 50 | 10.068 | 30 | 正常
18 | 中海油惠州石化有限公司 | 煅烧焦烟囱 | - | - | - | - | - | - | 0 | 10 | 停机
18 | 中海油惠州石化有限公司 | 常减压（1）烟囱 | 3773471.75 | 43.674 | 28.834 | 100 | - | - | - | - | 正常
18 | 中海油惠州石化有限公司 | 3#燃油燃气锅炉烟道 | 1991550.5 | 23.05 | 35.808 | 100 | 3.666 | 50 | 2.171 | 20 | 正常
18 | 中海油惠州石化有限公司 | 航煤加氢129排气筒 | 363845.688 | 4.211 | 31.214 | 100 | - | - | - | - | 正常
18 | 中海油惠州石化有限公司 | 硫磺（II）134排气筒 | 2115549 | 24.486 | - | - | 48.314 | 100 | - | - | 正常
18 | 中海油惠州石化有限公司 | 催化裂化（II）123排气筒 | 12957945 | 149.976 | 46.606 | 100 | 7.748 | 50 | 1.399 | 30 | 正常
18 | 中海油惠州石化有限公司 | 渣油加氢133排气筒 | 1496531.75 | 17.321 | 29.714 | 100 | - | - | - | - | 正常
18 | 中海油惠州石化有限公司 | 常减压（II）121排气筒 | 1873494.875 | 21.684 | 38.119 | 100 | 20.155 | 50 | 0.508 | 20 | 正常
18 | 中海油惠州石化有限公司 | 重整（II）127排气筒 | 2951094.5 | 34.156 | 66.051 | 100 | 0.681 | 50 | 0.678 | 20 | 正常
18 | 中海油惠州石化有限公司 | 煤制氢硫磺排气筒 | 218267.609 | 2.756 | - | - | 163.288 | 100 | - | - | 正常
18 | 中海油惠州石化有限公司 | 煤制氢蒸汽过热炉排气筒 | - | - | 0 | 100 | - | - | - | - | 停机
18 | 中海油惠州石化有限公司 | 燃气轮机排气筒 | 4281520.5 | 49.555 | 26.694 | 50 | 0.029 | 35 | 0.681 | 5 | 正常
18 | 中海油惠州石化有限公司 | 高压加氢裂化装置（II）加热炉排气 | 1056350.375 | 12.226 | 41.24 | 100 | 0.88 | 50 | 0.178 | 20 | 正常
18 | 中海油惠州石化有限公司 | 丙烯酸及酯废水焚烧炉排气筒 | 451179.5 | 5.222 | 102.114 | 300 | 1.076 | 100 | 2.981 | 30 | 正常
18 | 中海油惠州石化有限公司 | 重整（Ⅲ）排气筒 | 5684573 | 65.843 | 32.912 | 100 | 2.283 | 50 | 0.09 | 20 | 正常
18 | 中海油惠州石化有限公司 | 芳烃联合（Ⅱ）排气筒 | 6165348 | 71.414 | 49.624 | 100 | 0.698 | 50 | 0.054 | 20 | 正常
19 | 中海壳牌石油化工有限公司 | UT1装置燃油锅炉F-8105/06/07/08排气筒 | 9968825 | 116.84 | 85.28 | 200 | 40.4 | 200 | 8.14 | 30 | 正常
19 | 中海壳牌石油化工有限公司 | UT2装置辅助蒸汽锅炉B-401A排气筒 | 294033 | 3.4 | 21.25 | 200 | 37.91 | 200 | 14.71 | 30 | 停机
19 | 中海壳牌石油化工有限公司 | UT2装置辅助蒸汽锅炉B-401C-1#排气筒 | 1548730 | 17.92 | 59.56 | 200 | 53.92 | 200 | 12.17 | 30 | 正常
19 | 中海壳牌石油化工有限公司 | UT2装置辅助蒸汽锅炉B-401C-2#排气筒 | 1804078.75 | 20.88 | 65.175 | 200 | 48.818 | 200 | 10.576 | 30 | 正常
19 | 中海壳牌石油化工有限公司 | UT2装置辅助蒸汽锅炉B-401D排气筒 | 4006823.5 | 46.37 | 59.57 | 100 | 17.24 | 35 | 0.6 | 5 | 正常
19 | 中海壳牌石油化工有限公司 | SMPO2装置废液焚烧炉A-9302排气筒 | 1495928.75 | 17.31 | 46.7 | 300 | 1.57 | 100 | 3.38 | 30 | 正常
19 | 中海壳牌石油化工有限公司 | UT1装置固废焚烧炉F-9401排气筒 | 2117.18 | 0.02 | 62.05 | 300 | 77.83 | 100 | 0 | 30 | 停机
19 | 中海壳牌石油化工有限公司 | UT1装置污水处理场废气处理设施A-9230排气筒 | 1001172.88 | 11.59 | - | - | - | - | - | - | 正常
19 | 中海壳牌石油化工有限公司 | UT1装置废液焚烧炉A-9301排气筒 | 2956501.5 | 34.22 | 94.35 | 300 | 2.3 | 200 | 1.68 | 30 | 正常
19 | 中海壳牌石油化工有限公司 | LOP2装置裂解炉F-190排气筒 | 2097770.75 | 24.27 | 66.15 | 100 | - | - | - | - | 正常
19 | 中海壳牌石油化工有限公司 | UT1装置燃气轮机GT-8161排气筒 | 10074714 | 116.6 | 73.5 | 120 | 3.95 | 100 | 2.66 | 10 | 正常
19 | 中海壳牌石油化工有限公司 | SMPO1装置热油炉F-5301A/B/C排气筒 | 7369737 | 85.3 | 57.73 | 100 | 1.95 | 50 | 5.28 | 20 | 正常
19 | 中海壳牌石油化工有限公司 | UT2装置燃气轮机GT-201排气筒 | 20278300 | 234.7 | 15.65 | 50 | - | - | - | - | 正常
19 | 中海壳牌石油化工有限公司 | POD2装置废液焚烧炉A-2962排气筒 | 167459.64 | 1.94 | 35.86 | 300 | 0.05 | 100 | 0.74 | 30 | 正常
19 | 中海壳牌石油化工有限公司 | SMPO2装置热油炉F-5301A/B/C排气筒 | 5948790 | 68.85 | 32.81 | 100 | 0 | 50 | 1.43 | 20 | 正常
19 | 中海壳牌石油化工有限公司 | LOP1装置裂解炉F-1100排气筒 | 1329789.5 | 15.39 | 73.06 | 100 | - | - | - | - | 正常
19 | 中海壳牌石油化工有限公司 | UT2装置辅助蒸汽锅炉B-401B-1#排气筒 | 1166050 | 13.49 | 46.32 | 200 | 67.81 | 200 | 15.84 | 30 | 正常
19 | 中海壳牌石油化工有限公司 | UT2装置辅助蒸汽锅炉B-401B-2#排气筒 | 1328890 | 15.38 | 81.47 | 200 | 70.02 | 200 | 9.32 | 30 | 正常
20 | 光大环保能源（龙门）有限公司 | 一号废气排放口 | 1863437.5 | 21.57 | 119.519 | 200 | 29.943 | 50 | 5.066 | 10 | 正常
20 | 光大环保能源（龙门）有限公司 | 二号废气排放口 | 1663212.25 | 19.25 | 124.982 | 200 | 9.331 | 50 | 4.845 | 10 | 正常
21 | 惠州绿色动力再生能源有限公司 | 焚烧废气排放口3# | 3630687.5 | 42.02 | 77.684 | 250 | 12.707 | 80 | 1.392 | 20 | 正常
21 | 惠州绿色动力再生能源有限公司 | 焚烧废气排放口4# | 3235421 | 37.45 | 76.851 | 250 | 12.879 | 80 | 2.201 | 20 | 正常
21 | 惠州绿色动力再生能源有限公司 | 焚烧废气排放口1# | 3226141.25 | 37.34 | 77.107 | 250 | 24.359 | 80 | 1.768 | 20 | 正常
21 | 惠州绿色动力再生能源有限公司 | 焚烧废气排放口2# | 0 | 0 | 7.603 | 250 | 1.775 | 80 | 87.928 | 20 | 停机
22 | 三菱化学化工原料（惠州）有限公司 | 废气排放口 | 2811893.75 | 32.545 | 0 | 100 | 0 | 50 | 0 | 20 | 停机
23 | 惠州李长荣橡胶有限公司 | RTO | 2497110.25 | 29.438 | 6.3498 | 100 | 0.3263 | 50 | 4.4951 | 20 | 正常
24 | 惠州绿色动力环保有限公司 | 焚烧废气排放口#1 | 1902041.625 | 22.014 | 76.355 | 250 | 10.821 | 80 | 3.384 | 20 | 正常
24 | 惠州绿色动力环保有限公司 | 焚烧废气排放口#2 | 0 | 0 | 2.252 | 250 | 0.215 | 80 | 1.022 | 20 | 停机
24 | 惠州绿色动力环保有限公司 | 焚烧废气排放口#3 | 1674982.875 | 19.386 | 75.204 | 250 | 16.59 | 80 | 3.575 | 20 | 正常
25 | 国能（惠州）热电有限责任公司 | 1、2号机组烟囱排放口 | 46707727.518 | 540.599 | 32.558 | 100 | 23.691 | 50 | 0.452 | 20 | 正常
25 | 国能（惠州）热电有限责任公司 | 3号机组烟囱排放口 | 1373647.875 | 16.276 | 0.133 | 50 | - | - | - | - | 正常
25 | 国能（惠州）热电有限责任公司 | 4号机组烟囱排放口 | 1883346.875 | 22.364 | 0.298 | 50 | - | - | - | - | 停机
26 | 华润水泥（惠州）有限公司 | 总排放口 | 8367278.324 | 105.648 | 239.473 | 320 | 3.307 | 100 | 2.906 | 20 | 正常
26 | 华润水泥（惠州）有限公司 | 窑头 | 5413143.222 | 62.652 | - | - | - | - | 3.681 | 20 | 正常