## Sheet1
监测日期：2025-12-17
序号 | 企业名称 | 监控点名称 | 烟气量(M3) | 烟气流量（M3/s） | 氮氧化物(mg/M3) |  | 二氧化硫(mg/M3) |  | 烟尘(mg/M3) |  | 生产状态
[5 empty] | 浓度 | 限值 | 浓度 | 限值 | 浓度 | 限值
1 | 惠州市光大水泥企业有限公司光华水泥厂 | A线窑尾 | 12330604 | 142.715 | 197.987 | 320 | 34.63 | 100 | 4.205 | 20 | 正常
1 | 惠州市光大水泥企业有限公司光华水泥厂 | B线窑尾 | 15667035 | 181.331 | 140.776 | 320 | 50.885 | 100 | 0.77 | 20 | 正常
1 | 惠州市光大水泥企业有限公司光华水泥厂 | A线窑头烟囱 | 10952830 | 126.769 | - | - | - | - | 3.3482 | 20 | 正常
1 | 惠州市光大水泥企业有限公司光华水泥厂 | B线窑头烟囱 | 8206409 | 94.982 | - | - | - | - | 6.0273 | 20 | 正常
2 | 广东展宏钢铁有限公司 | 电炉废气排放口 | 3301277 | 137553.203 | - | - | - | - | 0.665 | 15 | 正常
2 | 广东展宏钢铁有限公司 | 电炉废气排放口#2 | 12361448 | 143.072 | - | - | - | - | 0.396 | 15 | 正常
3 | 惠州固力水泥集团有限公司博罗分公司 | 排放口（窑头） | - | - | - | - | - | - | 0 | 20 | 停机
3 | 惠州固力水泥集团有限公司博罗分公司 | 总排放口（窑尾） | - | - | 0 | 320 | 0 | 100 | 0 | 20 | 停机
4 | 惠州东江威立雅环境服务有限公司 | 焚烧炉废气排放口 | 1227566.875 | 14.826 | 160.544 | 250 | 15.954 | 80 | 3.779 | 20 | 正常
5 | 惠州福和纸业有限公司 | 锅炉废气排放口1# | 4617328.32 | 53.441 | 6.98 | 50 | 11.33 | 35 | 0.6 | 10 | 正常
5 | 惠州福和纸业有限公司 | 锅炉废气排放口2# | 165888 | 1.92 | 2.39 | 150 | 0 | 50 | 0 | 20 | 正常
6 | 惠州市光大水泥企业有限公司 | A线旋窑窑尾处理后排口 | 11502488 | 133.131 | 212.993 | 320 | 31.286 | 100 | 3.921 | 20 | 正常
6 | 惠州市光大水泥企业有限公司 | B线旋窑窑尾处理后排口 | 10391672 | 120.274 | 252.725 | 320 | 33.324 | 100 | 2.355 | 20 | 正常
6 | 惠州市光大水泥企业有限公司 | A线窑头烟窗 | 9505637 | 110.019 | - | - | - | - | 3.6503 | 20 | 正常
6 | 惠州市光大水泥企业有限公司 | B线窑头烟窗 | 5731231 | 66.334 | - | - | - | - | 4.284 | 20 | 正常
7 | 惠州广惠能源有限公司 | 焚烧炉烟气排放口3# | 3836728.5 | 44.705 | 85.892 | 200 | 20.12 | 50 | 6.408 | 10 | 正常
7 | 惠州广惠能源有限公司 | 焚烧炉烟气排放口2# | 3415159.25 | 39.922 | 86.4 | 200 | 11.494 | 50 | 4.803 | 10 | 正常
7 | 惠州广惠能源有限公司 | 焚烧炉烟气排放口1# | 3340584.25 | 38.996 | 87.01 | 200 | 22.427 | 50 | 5.303 | 10 | 正常
8 | 光大环保能源（博罗）有限公司 | 3# | 1132086.63 | 13.1 | 88.171 | 250 | 8.667 | 80 | 5.494 | 20 | 正常
8 | 光大环保能源（博罗）有限公司 | 1# | 879830.94 | 10.18 | 91.129 | 250 | 6.197 | 80 | 2.396 | 20 | 正常
8 | 光大环保能源（博罗）有限公司 | 2# | 1093060.63 | 13.2 | 92.814 | 250 | 10.853 | 80 | 7.857 | 20 | 正常
8 | 光大环保能源（博罗）有限公司 | 4# | 3587022.25 | 41.52 | 93.773 | 250 | 28.11 | 80 | 1.59 | 20 | 正常
9 | 光大环保能源（惠东）有限公司 | #3烟囱 | 2075428.75 | 24.021 | 140.104 | 200 | 12.689 | 50 | 5.735 | 10 | 正常
9 | 光大环保能源（惠东）有限公司 | #1烟囱 | 1460368.875 | 16.902 | 113.245 | 200 | 7.168 | 50 | 5.142 | 10 | 正常
9 | 光大环保能源（惠东）有限公司 | #2烟囱 | 1489301.5 | 17.237 | 96.352 | 200 | 9.138 | 50 | 4.015 | 10 | 正常
10 | 惠州市瑞能热力有限公司 | FQ-00622锅炉废气排放口 | 2419070.4 | 27.998 | 21.95 | 200 | 3.19 | 35 | 0.34 | 10 | 正常
10 | 惠州市瑞能热力有限公司 | 锅炉废气排放口2# | 18144 | 0.21 | 21.17 | 150 | - | - | - | - | 停机
11 | 惠州深能源丰达电力有限公司 | 1号机废气排放口 | 1718736.25 | 19.893 | 0.224 | 50 | 0 | 35 | 9.51 | 5 | 停机
11 | 惠州深能源丰达电力有限公司 | 2号机废气排放口 | 5902854 | 68.32 | 7.794 | 50 | 0.064 | 35 | 0.079 | 5 | 停机
11 | 惠州深能源丰达电力有限公司 | 5号机组废气排放口 | 44517.312 | 0.528 | 13.604 | 50 | 0.36 | 35 | 22.467 | 5 | 停机
11 | 惠州深能源丰达电力有限公司 | 6号机组废气排放口 | 0 | 0 | 32.988 | 50 | 4.575 | 35 | 49.414 | 5 | 停机
11 | 惠州深能源丰达电力有限公司 | 1号启动锅炉废气排放口 | 9066.629 | 0.107 | 18.919 | 50 | 0 | 35 | 0 | 10 | 停机
11 | 惠州深能源丰达电力有限公司 | 2号启动锅炉废气排放口 | 120195.452 | 1.438 | 39.389 | 50 | 0 | 35 | 0.38 | 10 | 正常
12 | 广东惠州天然气发电有限公司 | 2号发电机组烟囱 | 21675185.28 | 903132.72 | 377.076 | 50 | - | - | - | - | 正常
12 | 广东惠州天然气发电有限公司 | 1号发电机组烟囱 | 0 | 0 | 129.102 | 50 | - | - | - | - | 停机
12 | 广东惠州天然气发电有限公司 | 3号发电机组烟囱 | 20998111.68 | 243.034 | 11.555 | 50 | - | - | - | - | 正常
12 | 广东惠州天然气发电有限公司 | 4号发电机组烟囱 | 158993.28 | 1.84 | 139.804 | 50 | - | - | - | - | 停机
12 | 广东惠州天然气发电有限公司 | 5号发电机组烟囱 | 2385521.28 | 27.61 | 10.968 | 50 | - | - | - | - | 停机
12 | 广东惠州天然气发电有限公司 | 6号发电机组烟囱 | 21939828.48 | 253.933 | 73.89 | 50 | - | - | - | - | 正常
12 | 广东惠州天然气发电有限公司 | 7号快速启动锅炉废气排放口 | 1144564.77 | 13.25 | 28.13 | 100 | - | - | - | - | 正常
13 | 宝武镁业（惠州）有限公司 | 工业窑炉燃烧废气排放口 | 118494.943 | 1.431 | 18.1591 | - | 1.3228 | - | 6.8931 | 200 | 正常
14 | 惠州塔牌水泥有限公司 | 二线窑尾 | 9578157 | 110.858 | 25.517 | 320 | 5.289 | 100 | 4.728 | 20 | 正常
14 | 惠州塔牌水泥有限公司 | 一线窑头 | 6426955 | 74.386 | - | - | - | - | 6.2788 | 20 | 正常
14 | 惠州塔牌水泥有限公司 | 一线窑尾 | 10225038 | 118.345 | 29.94 | 320 | 10.184 | 100 | 2.763 | 20 | 正常
14 | 惠州塔牌水泥有限公司 | 二线窑头 | 4041937.25 | 46.782 | - | - | - | - | 2.9394 | 20 | 正常
15 | 南亚塑胶工业(惠州)有限公司 | 1#锅炉烟气排放口（A1） | 1215351.108 | 50639.63 | 28.566 | 50 | 8.182 | 35 | 0.22 | 10 | 正常
15 | 南亚塑胶工业(惠州)有限公司 | 3#粉尘排放口（C3） | 75396.75 | 0.873 | - | - | - | - | 1.5361 | 10 | 正常
15 | 南亚塑胶工业(惠州)有限公司 | 2#锅炉烟气排放口（A2） | 150530.234 | 6272.093 | 3.14 | 150 | - | - | - | - | 停机
16 | 广东惠州平海发电厂有限公司 | 1号锅炉废气排放口 | 54403792.779 | 657.173 | 37.876 | 100 | 20.508 | 50 | 2.499 | 20 | 正常
16 | 广东惠州平海发电厂有限公司 | 2号锅炉废气排放口 | 53945659.24 | 653.757 | 38.361 | 100 | 23.289 | 50 | 3.875 | 20 | 正常
17 | 艾杰旭显示玻璃（惠州）有限公司 | 四期炉窑废气排放口 | 428189.812 | 4.956 | 126.023 | 400 | 5.592 | 200 | 0.704 | 30 | 正常
17 | 艾杰旭显示玻璃（惠州）有限公司 | 一期熔窑废气排放口 | 473125.562 | 5.476 | 131.758 | 400 | 0.986 | 400 | 0.215 | 30 | 正常
17 | 艾杰旭显示玻璃（惠州）有限公司 | 三期熔窑废气排放口 | 393353.5 | 4.42 | 1.622 | 400 | 0.162 | 200 | 2.007 | 30 | 停机
17 | 艾杰旭显示玻璃（惠州）有限公司 | 二期熔窑废气排放口 | 547917.688 | 6.342 | 150.364 | 400 | 1.711 | 200 | 0.537 | 30 | 正常
18 | 中海油惠州石化有限公司 | 燃油燃气锅炉烟囱 | 956617.562 | 11.072 | 140.743 | 200 | 2.338 | 200 | 1.392 | 30 | 正常
18 | 中海油惠州石化有限公司 | 燃油燃气锅炉烟囱 2 | 933487.938 | 10.804 | 57.948 | 200 | 1.554 | 200 | 5.055 | 30 | 正常
18 | 中海油惠州石化有限公司 | 硫磺（1）排气筒 | 118811.805 | 1.375 | 14.276 | - | 14.71 | 100 | - | - | 正常
18 | 中海油惠州石化有限公司 | 蜡油加裂排气筒 | 1187593.5 | 13.745 | 48.793 | 100 | - | - | - | - | 正常
18 | 中海油惠州石化有限公司 | 煤柴油加裂排气筒 | 838496.875 | 9.705 | 40.948 | 100 | - | - | - | - | 正常
18 | 中海油惠州石化有限公司 | 制氢（1）排气筒 | 3945083.5 | 45.661 | 79.02 | 100 | - | - | - | - | 正常
18 | 中海油惠州石化有限公司 | 制氢（2）排气筒 | 4472014 | 51.759 | 57.756 | 100 | - | - | - | - | 正常
18 | 中海油惠州石化有限公司 | 重整（I）排气筒 | 4409007 | 53.249 | 70.89 | 100 | - | - | - | - | 正常
18 | 中海油惠州石化有限公司 | 芳烃联合（1）排气筒 | 5412165.5 | 65.364 | 47.598 | 100 | - | - | - | - | 正常
18 | 中海油惠州石化有限公司 | 芳烃联合（2）排气筒 | 1737592.875 | 23.132 | 35.386 | 100 | - | - | - | - | 正常
18 | 中海油惠州石化有限公司 | 芳烃联合2排气筒 | 1535179.875 | 20.617 | 51.371 | 100 | - | - | - | - | 正常
18 | 中海油惠州石化有限公司 | 焦化（1）排气筒 | 1085305.375 | 12.561 | 65.015 | 100 | - | - | - | - | 正常
18 | 中海油惠州石化有限公司 | 焦化（2）排气筒 | 1614482.75 | 18.686 | 63.48 | 100 | - | - | - | - | 正常
18 | 中海油惠州石化有限公司 | 催化裂化（1）排气筒 | 3825496.75 | 159395.688 | 57.691 | 100 | 0.237 | 50 | 9.971 | 30 | 正常
18 | 中海油惠州石化有限公司 | 煅烧焦烟囱 | - | - | - | - | - | - | 0 | 10 | 停机
18 | 中海油惠州石化有限公司 | 常减压（1）烟囱 | 3782584.75 | 43.78 | 27.32 | 100 | - | - | - | - | 正常
18 | 中海油惠州石化有限公司 | 3#燃油燃气锅炉烟道 | 1954209.625 | 22.618 | 35.716 | 100 | 3.915 | 50 | 2.05 | 20 | 正常
18 | 中海油惠州石化有限公司 | 航煤加氢129排气筒 | 355551 | 4.115 | 29.332 | 100 | - | - | - | - | 正常
18 | 中海油惠州石化有限公司 | 硫磺（II）134排气筒 | 2095375.25 | 24.304 | - | - | 40.802 | 100 | - | - | 正常
18 | 中海油惠州石化有限公司 | 催化裂化（II）123排气筒 | 13343558 | 154.439 | 47.274 | 100 | 7.776 | 50 | 1.44 | 30 | 正常
18 | 中海油惠州石化有限公司 | 渣油加氢133排气筒 | 1447373.875 | 17.48 | 29.314 | 100 | - | - | - | - | 正常
18 | 中海油惠州石化有限公司 | 常减压（II）121排气筒 | 2198347.75 | 25.444 | 36.627 | 100 | 21.49 | 50 | 0.526 | 20 | 正常
18 | 中海油惠州石化有限公司 | 重整（II）127排气筒 | 2966429 | 34.334 | 65.95 | 100 | 0.69 | 50 | 0.728 | 20 | 正常
18 | 中海油惠州石化有限公司 | 煤制氢硫磺排气筒 | 331145.875 | 3.833 | - | - | 1.948 | 100 | - | - | 正常
18 | 中海油惠州石化有限公司 | 煤制氢蒸汽过热炉排气筒 | - | - | 0 | 100 | - | - | - | - | 停机
18 | 中海油惠州石化有限公司 | 燃气轮机排气筒 | 4247104 | 49.156 | 25.414 | 50 | 0.052 | 35 | 0.672 | 5 | 正常
18 | 中海油惠州石化有限公司 | 高压加氢裂化装置（II）加热炉排气 | 988277.75 | 12.621 | 39.662 | 100 | 0.925 | 50 | 0.174 | 20 | 正常
18 | 中海油惠州石化有限公司 | 丙烯酸及酯废水焚烧炉排气筒 | 405149.469 | 5.404 | 100.15 | 300 | 1.038 | 100 | 3.012 | 30 | 正常
18 | 中海油惠州石化有限公司 | 重整（Ⅲ）排气筒 | 5631867.5 | 65.184 | 32.119 | 100 | 2.423 | 50 | 0.089 | 20 | 正常
18 | 中海油惠州石化有限公司 | 芳烃联合（Ⅱ）排气筒 | 6010138 | 69.562 | 48.043 | 100 | 0.649 | 50 | 0.058 | 20 | 正常
19 | 中海壳牌石油化工有限公司 | UT1装置燃油锅炉F-8105/06/07/08排气筒 | 10411094 | 122.05 | 82.74 | 200 | 34.77 | 200 | 8.48 | 30 | 正常
19 | 中海壳牌石油化工有限公司 | UT2装置辅助蒸汽锅炉B-401A排气筒 | 256886 | 2.97 | 9.24 | 200 | 28.39 | 200 | 33.5 | 30 | 停机
19 | 中海壳牌石油化工有限公司 | UT2装置辅助蒸汽锅炉B-401C-1#排气筒 | 1528930 | 17.69 | 55.01 | 200 | 53.09 | 200 | 10.79 | 30 | 正常
19 | 中海壳牌石油化工有限公司 | UT2装置辅助蒸汽锅炉B-401C-2#排气筒 | 1737759.125 | 20.113 | 62.812 | 200 | 47.612 | 200 | 9.672 | 30 | 正常
19 | 中海壳牌石油化工有限公司 | UT2装置辅助蒸汽锅炉B-401D排气筒 | 3980014.5 | 46.06 | 59.61 | 100 | 17.61 | 35 | 0.6 | 5 | 正常
19 | 中海壳牌石油化工有限公司 | SMPO2装置废液焚烧炉A-9302排气筒 | 1478887.37 | 17.11 | 51.98 | 300 | 2.11 | 100 | 3.71 | 30 | 正常
19 | 中海壳牌石油化工有限公司 | UT1装置固废焚烧炉F-9401排气筒 | 1977.23 | 0.02 | 97.21 | 300 | 80.42 | 100 | 0 | 30 | 停机
19 | 中海壳牌石油化工有限公司 | UT1装置污水处理场废气处理设施A-9230排气筒 | 997149.12 | 11.54 | - | - | - | - | - | - | 正常
19 | 中海壳牌石油化工有限公司 | UT1装置废液焚烧炉A-9301排气筒 | 2912741.25 | 33.71 | 96.64 | 300 | 2.44 | 200 | 1.69 | 30 | 正常
19 | 中海壳牌石油化工有限公司 | LOP2装置裂解炉F-190排气筒 | 2058665.62 | 23.82 | 64.86 | 100 | - | - | - | - | 正常
19 | 中海壳牌石油化工有限公司 | UT1装置燃气轮机GT-8161排气筒 | 10065910 | 116.5 | 74.17 | 120 | 5 | 100 | 2.28 | 10 | 正常
19 | 中海壳牌石油化工有限公司 | SMPO1装置热油炉F-5301A/B/C排气筒 | 7318424 | 84.7 | 57.86 | 100 | 1.09 | 50 | 3.69 | 20 | 正常
19 | 中海壳牌石油化工有限公司 | UT2装置燃气轮机GT-201排气筒 | 20040300 | 231.94 | 14.18 | 50 | - | - | - | - | 正常
19 | 中海壳牌石油化工有限公司 | POD2装置废液焚烧炉A-2962排气筒 | 180733.7 | 2.09 | 41.29 | 300 | 0 | 100 | 0.57 | 30 | 正常
19 | 中海壳牌石油化工有限公司 | SMPO2装置热油炉F-5301A/B/C排气筒 | 5653670 | 65.43 | 32.03 | 100 | 0 | 50 | 1.33 | 20 | 正常
19 | 中海壳牌石油化工有限公司 | LOP1装置裂解炉F-1100排气筒 | 1319835.12 | 15.28 | 69.13 | 100 | - | - | - | - | 正常
19 | 中海壳牌石油化工有限公司 | UT2装置辅助蒸汽锅炉B-401B-1#排气筒 | 1105940 | 12.8 | 35.81 | 200 | 62.63 | 200 | 13.53 | 30 | 正常
19 | 中海壳牌石油化工有限公司 | UT2装置辅助蒸汽锅炉B-401B-2#排气筒 | 1147610 | 13.28 | 71.96 | 200 | 66.2 | 200 | 8.96 | 30 | 正常
20 | 光大环保能源（龙门）有限公司 | 一号废气排放口 | 1894421.88 | 21.93 | 106.387 | 200 | 38.133 | 50 | 4.846 | 10 | 正常
20 | 光大环保能源（龙门）有限公司 | 二号废气排放口 | 1477593.5 | 17.1 | 99.264 | 200 | 5.352 | 50 | 2.46 | 10 | 正常
21 | 惠州绿色动力再生能源有限公司 | 焚烧废气排放口3# | 3735083.5 | 43.23 | 77.769 | 250 | 15.475 | 80 | 1.316 | 20 | 正常
21 | 惠州绿色动力再生能源有限公司 | 焚烧废气排放口4# | 3305285.5 | 38.26 | 76.675 | 250 | 14.182 | 80 | 2.003 | 20 | 正常
21 | 惠州绿色动力再生能源有限公司 | 焚烧废气排放口1# | 3340696.25 | 38.67 | 75.714 | 250 | 26.161 | 80 | 1.815 | 20 | 正常
21 | 惠州绿色动力再生能源有限公司 | 焚烧废气排放口2# | 0 | 0 | 4.347 | 250 | 2.335 | 80 | 97.858 | 20 | 停机
22 | 三菱化学化工原料（惠州）有限公司 | 废气排放口 | 1086080.375 | 12.57 | 0 | 100 | 0 | 50 | 0 | 20 | 停机
23 | 惠州李长荣橡胶有限公司 | RTO | 2453357.75 | 28.84 | 4.9761 | 100 | 0.3168 | 50 | 5.1569 | 20 | 正常
24 | 惠州绿色动力环保有限公司 | 焚烧废气排放口#1 | 1870849.875 | 21.653 | 76.966 | 250 | 10.689 | 80 | 3.517 | 20 | 正常
24 | 惠州绿色动力环保有限公司 | 焚烧废气排放口#2 | 1.548 | 0 | 16.342 | 250 | 0.031 | 80 | 4.786 | 20 | 停机
24 | 惠州绿色动力环保有限公司 | 焚烧废气排放口#3 | 1571393.5 | 18.187 | 76.284 | 250 | 17.446 | 80 | 3.527 | 20 | 正常
25 | 国能（惠州）热电有限责任公司 | 1、2号机组烟囱排放口 | 51720098.334 | 598.612 | 32.455 | 100 | 24.702 | 50 | 0.402 | 20 | 正常
25 | 国能（惠州）热电有限责任公司 | 3号机组烟囱排放口 | 862833.938 | 10.249 | 0 | 50 | - | - | - | - | 停机
25 | 国能（惠州）热电有限责任公司 | 4号机组烟囱排放口 | 1050767.625 | 12.489 | 0.239 | 50 | - | - | - | - | 停机
26 | 华润水泥（惠州）有限公司 | 总排放口 | 9051236.6 | 104.76 | 200.09 | 320 | 2.091 | 100 | 2.668 | 20 | 正常
26 | 华润水泥（惠州）有限公司 | 窑头 | 5477066.31 | 63.392 | - | - | - | - | 3.5495 | 20 | 正常