## Sheet1
监测日期：2025-12-18
序号 | 企业名称 | 监控点名称 | 烟气量(M3) | 烟气流量（M3/s） | 氮氧化物(mg/M3) |  | 二氧化硫(mg/M3) |  | 烟尘(mg/M3) |  | 生产状态
[5 empty] | 浓度 | 限值 | 浓度 | 限值 | 浓度 | 限值
1 | 惠州市光大水泥企业有限公司光华水泥厂 | A线窑尾 | 13470241 | 155.906 | 198.492 | 320 | 23.205 | 100 | 7.658 | 20 | 正常
1 | 惠州市光大水泥企业有限公司光华水泥厂 | B线窑尾 | 15213856 | 176.086 | 154.09 | 320 | 38.568 | 100 | 0.764 | 20 | 正常
1 | 惠州市光大水泥企业有限公司光华水泥厂 | A线窑头烟囱 | 11183164 | 129.435 | - | - | - | - | 3.104 | 20 | 正常
1 | 惠州市光大水泥企业有限公司光华水泥厂 | B线窑头烟囱 | 8326195 | 96.368 | - | - | - | - | 5.736 | 20 | 正常
2 | 广东展宏钢铁有限公司 | 电炉废气排放口 | 2676586.5 | 112026.289 | - | - | - | - | 0.542 | 15 | 正常
2 | 广东展宏钢铁有限公司 | 电炉废气排放口#2 | 11207412 | 129.715 | - | - | - | - | 0.295 | 15 | 正常
3 | 惠州固力水泥集团有限公司博罗分公司 | 排放口（窑头） | - | - | - | - | - | - | 0 | 20 | 停机
3 | 惠州固力水泥集团有限公司博罗分公司 | 总排放口（窑尾） | - | - | 0 | 320 | 0 | 100 | 0 | 20 | 停机
4 | 惠州东江威立雅环境服务有限公司 | 焚烧炉废气排放口 | 756178.125 | 8.752 | 153.642 | 250 | 12.607 | 80 | 5.44 | 20 | 正常
5 | 惠州福和纸业有限公司 | 锅炉废气排放口1# | 4052358.72 | 46.902 | 5.07 | 50 | 8.35 | 35 | 0.69 | 10 | 正常
5 | 惠州福和纸业有限公司 | 锅炉废气排放口2# | 0 | 0 | 0.45 | 150 | 0 | 50 | 0 | 20 | 正常
6 | 惠州市光大水泥企业有限公司 | A线旋窑窑尾处理后排口 | 11262960 | 130.358 | 202.403 | 320 | 38.456 | 100 | 3.982 | 20 | 正常
6 | 惠州市光大水泥企业有限公司 | B线旋窑窑尾处理后排口 | 11652323 | 134.865 | 191.648 | 320 | 40.226 | 100 | 0.864 | 20 | 正常
6 | 惠州市光大水泥企业有限公司 | A线窑头烟窗 | 9482291 | 109.749 | - | - | - | - | 4.361 | 20 | 正常
6 | 惠州市光大水泥企业有限公司 | B线窑头烟窗 | 6531084 | 75.591 | - | - | - | - | 4.282 | 20 | 正常
7 | 惠州广惠能源有限公司 | 焚烧炉烟气排放口3# | 3721901.5 | 43.382 | 88.687 | 200 | 21.621 | 50 | 6.221 | 10 | 正常
7 | 惠州广惠能源有限公司 | 焚烧炉烟气排放口2# | 3697895.5 | 43.163 | 91.055 | 200 | 17.368 | 50 | 5.217 | 10 | 正常
7 | 惠州广惠能源有限公司 | 焚烧炉烟气排放口1# | 3406890.5 | 39.709 | 91.745 | 200 | 15.694 | 50 | 5.343 | 10 | 正常
8 | 光大环保能源（博罗）有限公司 | 3# | 1091638.5 | 13.18 | 98.136 | 250 | 1.881 | 80 | 3.137 | 20 | 正常
8 | 光大环保能源（博罗）有限公司 | 1# | 880996.38 | 10.2 | 88.803 | 250 | 6.042 | 80 | 2.548 | 20 | 正常
8 | 光大环保能源（博罗）有限公司 | 2# | 1046286.44 | 12.64 | 92.077 | 250 | 13.902 | 80 | 8.221 | 20 | 正常
8 | 光大环保能源（博罗）有限公司 | 4# | 3483678 | 40.32 | 95.454 | 250 | 24.393 | 80 | 1.342 | 20 | 正常
9 | 光大环保能源（惠东）有限公司 | #3烟囱 | 2053894.75 | 23.772 | 122.973 | 200 | 10.09 | 50 | 5.947 | 10 | 正常
9 | 光大环保能源（惠东）有限公司 | #1烟囱 | 1464826.375 | 16.954 | 117.418 | 200 | 7.822 | 50 | 4.554 | 10 | 正常
9 | 光大环保能源（惠东）有限公司 | #2烟囱 | 1482516.625 | 17.159 | 99.574 | 200 | 9.759 | 50 | 3.846 | 10 | 正常
10 | 惠州市瑞能热力有限公司 | FQ-00622锅炉废气排放口 | 2493676.8 | 28.862 | 16.54 | 200 | 0.2 | 35 | 0.37 | 10 | 正常
10 | 惠州市瑞能热力有限公司 | 锅炉废气排放口2# | 20736 | 0.24 | 21.08 | 150 | - | - | - | - | 停机
11 | 惠州深能源丰达电力有限公司 | 1号机废气排放口 | 1590228.875 | 18.405 | 0.565 | 50 | 0.318 | 35 | 11.667 | 5 | 停机
11 | 惠州深能源丰达电力有限公司 | 2号机废气排放口 | 0 | 0 | 0 | 50 | 0 | 35 | 0 | 5 | 停机
11 | 惠州深能源丰达电力有限公司 | 5号机组废气排放口 | 30484.113 | 0.381 | 11.232 | 50 | 0.787 | 35 | 12.974 | 5 | 停机
11 | 惠州深能源丰达电力有限公司 | 6号机组废气排放口 | 0 | 0 | 54.865 | 50 | 1.672 | 35 | 41.934 | 5 | 停机
11 | 惠州深能源丰达电力有限公司 | 1号启动锅炉废气排放口 | 8603.439 | 0.102 | 0 | 50 | 0 | 35 | 0 | 10 | 停机
11 | 惠州深能源丰达电力有限公司 | 2号启动锅炉废气排放口 | 125912.435 | 1.576 | 39.922 | 50 | 0.012 | 35 | 0.389 | 10 | 正常
12 | 广东惠州天然气发电有限公司 | 2号发电机组烟囱 | 21459323.52 | 894138.48 | 96.599 | 50 | - | - | - | - | 正常
12 | 广东惠州天然气发电有限公司 | 1号发电机组烟囱 | 0 | 0 | 87.077 | 50 | - | - | - | - | 停机
12 | 广东惠州天然气发电有限公司 | 3号发电机组烟囱 | 21026770.56 | 243.365 | 11.947 | 50 | - | - | - | - | 正常
12 | 广东惠州天然气发电有限公司 | 4号发电机组烟囱 | 83211.84 | 0.963 | 89.663 | 50 | - | - | - | - | 停机
12 | 广东惠州天然气发电有限公司 | 5号发电机组烟囱 | 96681.6 | 1.119 | 0 | 50 | - | - | - | - | 停机
12 | 广东惠州天然气发电有限公司 | 6号发电机组烟囱 | 33183578.88 | 384.069 | 78.476 | 50 | - | - | - | - | 正常
12 | 广东惠州天然气发电有限公司 | 7号快速启动锅炉废气排放口 | 1005745.93 | - | 28.17 | 100 | - | - | - | - | 正常
13 | 宝武镁业（惠州）有限公司 | 工业窑炉燃烧废气排放口 | 124218.915 | 1.438 | 27.401 | - | 0.9199 | - | 7.936 | 200 | 正常
14 | 惠州塔牌水泥有限公司 | 二线窑尾 | 9783048 | 113.23 | 26.693 | 320 | 4.726 | 100 | 4.558 | 20 | 正常
14 | 惠州塔牌水泥有限公司 | 一线窑头 | 6092979 | 70.52 | - | - | - | - | 6.231 | 20 | 正常
14 | 惠州塔牌水泥有限公司 | 一线窑尾 | 10981254 | 127.098 | 31.473 | 320 | 12.978 | 100 | 2.909 | 20 | 正常
14 | 惠州塔牌水泥有限公司 | 二线窑头 | 4144547.25 | 47.969 | - | - | - | - | 3.083 | 20 | 正常
15 | 南亚塑胶工业(惠州)有限公司 | 1#锅炉烟气排放口（A1） | 1277644.322 | 53235.18 | 29.075 | 50 | 5.662 | 35 | 0.23 | 10 | 正常
15 | 南亚塑胶工业(惠州)有限公司 | 3#粉尘排放口（C3） | 70064.812 | 0.811 | - | - | - | - | 1.419 | 10 | 正常
15 | 南亚塑胶工业(惠州)有限公司 | 2#锅炉烟气排放口（A2） | 151061.844 | 6294.244 | 15.81 | 150 | - | - | - | - | 停机
16 | 广东惠州平海发电厂有限公司 | 1号锅炉废气排放口 | 42414408.902 | 502.1 | 36.797 | 100 | 19.388 | 50 | 1.356 | 20 | 正常
16 | 广东惠州平海发电厂有限公司 | 2号锅炉废气排放口 | 44275061.976 | 523.027 | 35.281 | 100 | 23.691 | 50 | 2.813 | 20 | 正常
17 | 艾杰旭显示玻璃（惠州）有限公司 | 四期炉窑废气排放口 | 424624.844 | 4.915 | 137.697 | 400 | 6.088 | 200 | 0.744 | 30 | 正常
17 | 艾杰旭显示玻璃（惠州）有限公司 | 一期熔窑废气排放口 | 472528.688 | 5.469 | 134.312 | 400 | 0.957 | 400 | 0.224 | 30 | 正常
17 | 艾杰旭显示玻璃（惠州）有限公司 | 三期熔窑废气排放口 | 645363.188 | 7.469 | 7.571 | 400 | 0.173 | 200 | 1.791 | 30 | 停机
17 | 艾杰旭显示玻璃（惠州）有限公司 | 二期熔窑废气排放口 | 541625 | 6.269 | 148.457 | 400 | 1.679 | 200 | 0.565 | 30 | 正常
18 | 中海油惠州石化有限公司 | 燃油燃气锅炉烟囱 | 834915.688 | 9.663 | 124.634 | 200 | 2.123 | 200 | 1.366 | 30 | 正常
18 | 中海油惠州石化有限公司 | 燃油燃气锅炉烟囱 2 | 829260 | 9.598 | 54.696 | 200 | 1.327 | 200 | 5.077 | 30 | 正常
18 | 中海油惠州石化有限公司 | 硫磺（1）排气筒 | 118096.375 | 1.367 | 14.5 | - | 14.995 | 100 | - | - | 正常
18 | 中海油惠州石化有限公司 | 蜡油加裂排气筒 | 1197009.75 | 13.854 | 49.808 | 100 | - | - | - | - | 正常
18 | 中海油惠州石化有限公司 | 煤柴油加裂排气筒 | 842241.438 | 9.748 | 42.806 | 100 | - | - | - | - | 正常
18 | 中海油惠州石化有限公司 | 制氢（1）排气筒 | 3900326 | 45.143 | 80.343 | 100 | - | - | - | - | 正常
18 | 中海油惠州石化有限公司 | 制氢（2）排气筒 | 4498325 | 52.064 | 57.277 | 100 | - | - | - | - | 正常
18 | 中海油惠州石化有限公司 | 重整（I）排气筒 | 4721378 | 54.646 | 71.251 | 100 | - | - | - | - | 正常
18 | 中海油惠州石化有限公司 | 芳烃联合（1）排气筒 | 5677428.5 | 65.711 | 46.94 | 100 | - | - | - | - | 正常
18 | 中海油惠州石化有限公司 | 芳烃联合（2）排气筒 | 2068333.75 | 23.939 | 40.598 | 100 | - | - | - | - | 正常
18 | 中海油惠州石化有限公司 | 芳烃联合2排气筒 | 1791158.25 | 20.745 | 53.521 | 100 | - | - | - | - | 正常
18 | 中海油惠州石化有限公司 | 焦化（1）排气筒 | 995763.438 | 12.026 | 65.128 | 100 | - | - | - | - | 正常
18 | 中海油惠州石化有限公司 | 焦化（2）排气筒 | 1576612.625 | 19.251 | 62.724 | 100 | - | - | - | - | 正常
18 | 中海油惠州石化有限公司 | 催化裂化（1）排气筒 | 3914646.25 | 163110.266 | 57.663 | 100 | 0.266 | 50 | 9.473 | 30 | 正常
18 | 中海油惠州石化有限公司 | 煅烧焦烟囱 | - | - | - | - | - | - | 0 | 10 | 停机
18 | 中海油惠州石化有限公司 | 常减压（1）烟囱 | 3684704.25 | 42.647 | 27.278 | 100 | - | - | - | - | 正常
18 | 中海油惠州石化有限公司 | 3#燃油燃气锅炉烟道 | 1982534.5 | 22.946 | 38.117 | 100 | 2.771 | 50 | 2.171 | 20 | 正常
18 | 中海油惠州石化有限公司 | 航煤加氢129排气筒 | 274976.062 | 3.829 | 28.931 | 100 | - | - | - | - | 正常
18 | 中海油惠州石化有限公司 | 硫磺（II）134排气筒 | 1987329 | 24.191 | - | - | 29.09 | 100 | - | - | 正常
18 | 中海油惠州石化有限公司 | 催化裂化（II）123排气筒 | 5117554 | 59.484 | 47.28 | 100 | 8.414 | 50 | 1.294 | 30 | 正常
18 | 中海油惠州石化有限公司 | 渣油加氢133排气筒 | 1491457 | 17.262 | 28.423 | 100 | - | - | - | - | 正常
18 | 中海油惠州石化有限公司 | 常减压（II）121排气筒 | 2096106.375 | 24.26 | 35.987 | 100 | 20.581 | 50 | 0.469 | 20 | 正常
18 | 中海油惠州石化有限公司 | 重整（II）127排气筒 | 2858736.75 | 34.526 | 66.726 | 100 | 0.708 | 50 | 0.705 | 20 | 正常
18 | 中海油惠州石化有限公司 | 煤制氢硫磺排气筒 | 332078.656 | 3.844 | - | - | 1.38 | 100 | - | - | 正常
18 | 中海油惠州石化有限公司 | 煤制氢蒸汽过热炉排气筒 | - | - | 0 | 100 | - | - | - | - | 停机
18 | 中海油惠州石化有限公司 | 燃气轮机排气筒 | 3483468 | 48.463 | 26.167 | 50 | 0.024 | 35 | 0.713 | 5 | 正常
18 | 中海油惠州石化有限公司 | 高压加氢裂化装置（II）加热炉排气 | 1121037.75 | 12.975 | 40.891 | 100 | 0.962 | 50 | 0.176 | 20 | 正常
18 | 中海油惠州石化有限公司 | 丙烯酸及酯废水焚烧炉排气筒 | 404245.781 | 4.948 | 106.594 | 300 | 0.883 | 100 | 2.689 | 30 | 正常
18 | 中海油惠州石化有限公司 | 重整（Ⅲ）排气筒 | 5653801 | 65.438 | 33.899 | 100 | 2.408 | 50 | 0.091 | 20 | 正常
18 | 中海油惠州石化有限公司 | 芳烃联合（Ⅱ）排气筒 | 6253176 | 72.375 | 49.24 | 100 | 0.63 | 50 | 0.056 | 20 | 正常
19 | 中海壳牌石油化工有限公司 | UT1装置燃油锅炉F-8105/06/07/08排气筒 | 9919373 | 121.44 | 86.25 | 200 | 31.56 | 200 | 6.87 | 30 | 正常
19 | 中海壳牌石油化工有限公司 | UT2装置辅助蒸汽锅炉B-401A排气筒 | 444247 | 5.14 | 38.54 | 200 | 22.14 | 200 | 78.29 | 30 | 停机
19 | 中海壳牌石油化工有限公司 | UT2装置辅助蒸汽锅炉B-401C-1#排气筒 | 1509740 | 17.47 | 52.82 | 200 | 49.22 | 200 | 11.72 | 30 | 正常
19 | 中海壳牌石油化工有限公司 | UT2装置辅助蒸汽锅炉B-401C-2#排气筒 | 1732794.875 | 20.056 | 59.085 | 200 | 44.168 | 200 | 10.507 | 30 | 正常
19 | 中海壳牌石油化工有限公司 | UT2装置辅助蒸汽锅炉B-401D排气筒 | 3528679.75 | 44.55 | 59.59 | 100 | 22.25 | 35 | 0.6 | 5 | 正常
19 | 中海壳牌石油化工有限公司 | SMPO2装置废液焚烧炉A-9302排气筒 | 1425416 | 17.21 | 51.34 | 300 | 1.97 | 100 | 3.89 | 30 | 正常
19 | 中海壳牌石油化工有限公司 | UT1装置固废焚烧炉F-9401排气筒 | 2010.75 | 0.02 | 95.25 | 300 | 82.08 | 100 | 0 | 30 | 停机
19 | 中海壳牌石油化工有限公司 | UT1装置污水处理场废气处理设施A-9230排气筒 | 994255.81 | 11.51 | - | - | - | - | - | - | 正常
19 | 中海壳牌石油化工有限公司 | UT1装置废液焚烧炉A-9301排气筒 | 2976171.5 | 34.45 | 97.79 | 300 | 2.51 | 200 | 1.63 | 30 | 正常
19 | 中海壳牌石油化工有限公司 | LOP2装置裂解炉F-190排气筒 | 1934789 | 22.39 | 62.12 | 100 | - | - | - | - | 正常
19 | 中海壳牌石油化工有限公司 | UT1装置燃气轮机GT-8161排气筒 | 10127159 | 117.21 | 74.1 | 120 | 5.36 | 100 | 2.31 | 10 | 正常
19 | 中海壳牌石油化工有限公司 | SMPO1装置热油炉F-5301A/B/C排气筒 | 7345116.5 | 85.01 | 62.76 | 100 | 1.16 | 50 | 4.37 | 20 | 正常
19 | 中海壳牌石油化工有限公司 | UT2装置燃气轮机GT-201排气筒 | 19411000 | 224.66 | 15.33 | 50 | - | - | - | - | 正常
19 | 中海壳牌石油化工有限公司 | POD2装置废液焚烧炉A-2962排气筒 | 182607.72 | 2.11 | 43.66 | 300 | 0 | 100 | 0.74 | 30 | 正常
19 | 中海壳牌石油化工有限公司 | SMPO2装置热油炉F-5301A/B/C排气筒 | 7324630 | 84.77 | 35.44 | 100 | 0 | 50 | 1.16 | 20 | 正常
19 | 中海壳牌石油化工有限公司 | LOP1装置裂解炉F-1100排气筒 | 1313534.38 | 15.2 | 71.78 | 100 | - | - | - | - | 正常
19 | 中海壳牌石油化工有限公司 | UT2装置辅助蒸汽锅炉B-401B-1#排气筒 | 1066260 | 12.34 | 30.08 | 200 | 57.37 | 200 | 10.27 | 30 | 正常
19 | 中海壳牌石油化工有限公司 | UT2装置辅助蒸汽锅炉B-401B-2#排气筒 | 1159810 | 13.42 | 59.27 | 200 | 58.85 | 200 | 8.08 | 30 | 正常
20 | 光大环保能源（龙门）有限公司 | 一号废气排放口 | 1911705.5 | 22.13 | 89.761 | 200 | 30.708 | 50 | 4.044 | 10 | 正常
20 | 光大环保能源（龙门）有限公司 | 二号废气排放口 | 1443921.88 | 16.71 | 138.046 | 200 | 31.992 | 50 | 1.614 | 10 | 正常
21 | 惠州绿色动力再生能源有限公司 | 焚烧废气排放口3# | 3570109.25 | 41.32 | 77.598 | 250 | 19.766 | 80 | 1.284 | 20 | 正常
21 | 惠州绿色动力再生能源有限公司 | 焚烧废气排放口4# | 3253442.25 | 37.66 | 77.779 | 250 | 21.534 | 80 | 2.109 | 20 | 正常
21 | 惠州绿色动力再生能源有限公司 | 焚烧废气排放口1# | 3292816.5 | 38.11 | 77.099 | 250 | 27.46 | 80 | 2.112 | 20 | 正常
21 | 惠州绿色动力再生能源有限公司 | 焚烧废气排放口2# | 0 | 0 | 4.621 | 250 | 4.539 | 80 | 177.195 | 20 | 停机
22 | 三菱化学化工原料（惠州）有限公司 | 废气排放口 | 1263646.125 | 14.626 | 4713.009 | 100 | 0.442 | 50 | 192.823 | 20 | 停机
23 | 惠州李长荣橡胶有限公司 | RTO | 2364886.25 | 27.893 | 5.292 | 100 | 0.3119 | 50 | 5.04 | 20 | 正常
24 | 惠州绿色动力环保有限公司 | 焚烧废气排放口#1 | 1860661.625 | 21.535 | 76.008 | 250 | 9.845 | 80 | 3.475 | 20 | 正常
24 | 惠州绿色动力环保有限公司 | 焚烧废气排放口#2 | 0 | 0 | 18.085 | 250 | 0 | 80 | 4.193 | 20 | 停机
24 | 惠州绿色动力环保有限公司 | 焚烧废气排放口#3 | 1592136 | 18.428 | 77.403 | 250 | 17.211 | 80 | 4.111 | 20 | 正常
25 | 国能（惠州）热电有限责任公司 | 1、2号机组烟囱排放口 | 49003369.465 | 567.169 | 31.001 | 100 | 24.268 | 50 | 0.407 | 20 | 正常
25 | 国能（惠州）热电有限责任公司 | 3号机组烟囱排放口 | 852584.062 | 10.109 | 0 | 50 | - | - | - | - | 停机
25 | 国能（惠州）热电有限责任公司 | 4号机组烟囱排放口 | 1044407.938 | 12.402 | 0.211 | 50 | - | - | - | - | 停机
26 | 华润水泥（惠州）有限公司 | 总排放口 | 8971588.55 | 103.838 | 204.667 | 320 | 1.449 | 100 | 2.595 | 20 | 正常
26 | 华润水泥（惠州）有限公司 | 窑头 | 5479674.98 | 63.422 | - | - | - | - | 3.958 | 20 | 正常