## Sheet1
监测日期：2025-12-19
序号 | 企业名称 | 监控点名称 | 烟气量(M3) | 烟气流量（M3/s） | 氮氧化物(mg/M3) |  | 二氧化硫(mg/M3) |  | 烟尘(mg/M3) |  | 生产状态
[5 empty] | 浓度 | 限值 | 浓度 | 限值 | 浓度 | 限值
1 | 惠州市光大水泥企业有限公司光华水泥厂 | A线窑尾 | 13189159 | 152.652 | 99.452 | 320 | 18.956 | 100 | 7.752 | 20 | 正常
1 | 惠州市光大水泥企业有限公司光华水泥厂 | B线窑尾 | 15544221 | 179.91 | 92.855 | 320 | 48.567 | 100 | 0.699 | 20 | 正常
1 | 惠州市光大水泥企业有限公司光华水泥厂 | A线窑头烟囱 | 10113021 | 117.049 | - | - | - | - | 2.8661 | 20 | 正常
1 | 惠州市光大水泥企业有限公司光华水泥厂 | B线窑头烟囱 | 8521980 | 98.634 | - | - | - | - | 5.7459 | 20 | 正常
2 | 广东展宏钢铁有限公司 | 电炉废气排放口 | 2270796.25 | 94616.508 | - | - | - | - | 0.566 | 15 | 正常
2 | 广东展宏钢铁有限公司 | 电炉废气排放口#2 | 10577818 | 122.428 | - | - | - | - | 0.311 | 15 | 正常
3 | 惠州固力水泥集团有限公司博罗分公司 | 排放口（窑头） | - | - | - | - | - | - | 0 | 20 | 停机
3 | 惠州固力水泥集团有限公司博罗分公司 | 总排放口（窑尾） | - | - | 0 | 320 | 0 | 100 | 0 | 20 | 停机
4 | 惠州东江威立雅环境服务有限公司 | 焚烧炉废气排放口 | 779318.562 | 9.02 | 150.386 | 250 | 13.788 | 80 | 1.931 | 20 | 正常
5 | 惠州福和纸业有限公司 | 锅炉废气排放口1# | 3122288.64 | 36.138 | 4.67 | 50 | 6.64 | 35 | 1.73 | 10 | 正常
5 | 惠州福和纸业有限公司 | 锅炉废气排放口2# | 0 | 0 | 0.5 | 150 | 0 | 50 | 0 | 20 | 停机
6 | 惠州市光大水泥企业有限公司 | A线旋窑窑尾处理后排口 | 10911399 | 126.289 | 96.766 | 320 | 28.499 | 100 | 3.483 | 20 | 正常
6 | 惠州市光大水泥企业有限公司 | B线旋窑窑尾处理后排口 | 11271777 | 130.46 | 167.483 | 320 | 31.32 | 100 | 1.189 | 20 | 正常
6 | 惠州市光大水泥企业有限公司 | A线窑头烟窗 | 9311156 | 107.768 | - | - | - | - | 4.4944 | 20 | 正常
6 | 惠州市光大水泥企业有限公司 | B线窑头烟窗 | 6654693 | 77.022 | - | - | - | - | 4.2997 | 20 | 正常
7 | 惠州广惠能源有限公司 | 焚烧炉烟气排放口3# | 3761169 | 43.839 | 82.755 | 200 | 20.932 | 50 | 6.339 | 10 | 正常
7 | 惠州广惠能源有限公司 | 焚烧炉烟气排放口2# | 3476800.5 | 40.662 | 88.635 | 200 | 16.893 | 50 | 4.903 | 10 | 正常
7 | 惠州广惠能源有限公司 | 焚烧炉烟气排放口1# | 3478380.5 | 40.541 | 86.583 | 200 | 19.601 | 50 | 5.449 | 10 | 正常
8 | 光大环保能源（博罗）有限公司 | 3# | 1173026.13 | 13.58 | 96.462 | 250 | 1.273 | 80 | 3.491 | 20 | 正常
8 | 光大环保能源（博罗）有限公司 | 1# | 826578.25 | 9.57 | 89.478 | 250 | 5.172 | 80 | 2.584 | 20 | 正常
8 | 光大环保能源（博罗）有限公司 | 2# | 1061756.5 | 12.29 | 94.356 | 250 | 10.597 | 80 | 6.954 | 20 | 正常
8 | 光大环保能源（博罗）有限公司 | 4# | 3455984 | 40 | 94.664 | 250 | 22.361 | 80 | 1.5 | 20 | 正常
9 | 光大环保能源（惠东）有限公司 | #3烟囱 | 1895547.875 | 21.939 | 117.245 | 200 | 8.991 | 50 | 6.075 | 10 | 正常
9 | 光大环保能源（惠东）有限公司 | #1烟囱 | 1389095.375 | 16.078 | 83.508 | 200 | 5.944 | 50 | 4.217 | 10 | 正常
9 | 光大环保能源（惠东）有限公司 | #2烟囱 | 1410886.75 | 16.33 | 131.477 | 200 | 8.954 | 50 | 3.517 | 10 | 正常
10 | 惠州市瑞能热力有限公司 | FQ-00622锅炉废气排放口 | 2468197.44 | 28.567 | 13.84 | 200 | 0.21 | 35 | 0.29 | 10 | 正常
10 | 惠州市瑞能热力有限公司 | 锅炉废气排放口2# | 13824 | 0.16 | 16.59 | 150 | - | - | - | - | 停机
11 | 惠州深能源丰达电力有限公司 | 1号机废气排放口 | 2393413.25 | 27.702 | 0.021 | 50 | 0 | 35 | 10.337 | 5 | 停机
11 | 惠州深能源丰达电力有限公司 | 2号机废气排放口 | 0 | 0 | 0 | 50 | 0 | 35 | 0 | 5 | 停机
11 | 惠州深能源丰达电力有限公司 | 5号机组废气排放口 | 10664.29 | 0.124 | 7.442 | 50 | 0.114 | 35 | 21.807 | 5 | 停机
11 | 惠州深能源丰达电力有限公司 | 6号机组废气排放口 | 0 | 0 | 24.694 | 50 | 2.738 | 35 | 45.692 | 5 | 停机
11 | 惠州深能源丰达电力有限公司 | 1号启动锅炉废气排放口 | 8685.884 | 0.102 | 0 | 50 | 0 | 35 | 0 | 10 | 停机
11 | 惠州深能源丰达电力有限公司 | 2号启动锅炉废气排放口 | 146291.544 | 1.749 | 38.74 | 50 | 0.001 | 35 | 0.385 | 10 | 正常
12 | 广东惠州天然气发电有限公司 | 2号发电机组烟囱 | 21727319.04 | 905304.96 | 157.861 | 50 | - | - | - | - | 正常
12 | 广东惠州天然气发电有限公司 | 1号发电机组烟囱 | 0 | 0 | 122.398 | 50 | - | - | - | - | 停机
12 | 广东惠州天然气发电有限公司 | 3号发电机组烟囱 | 20920956.48 | 242.141 | 22.874 | 50 | - | - | - | - | 正常
12 | 广东惠州天然气发电有限公司 | 4号发电机组烟囱 | 107809.92 | 1.248 | 0 | 50 | - | - | - | - | 停机
12 | 广东惠州天然气发电有限公司 | 5号发电机组烟囱 | 92983.68 | 1.076 | 161.551 | 50 | - | - | - | - | 停机
12 | 广东惠州天然气发电有限公司 | 6号发电机组烟囱 | 34977286.08 | 404.83 | 29.545 | 50 | - | - | - | - | 正常
12 | 广东惠州天然气发电有限公司 | 7号快速启动锅炉废气排放口 | 929940.2 | 10.76 | 27.43 | 100 | - | - | - | - | 正常
13 | 宝武镁业（惠州）有限公司 | 工业窑炉燃烧废气排放口 | 122889.173 | 1.422 | 25.8832 | - | 0.0003 | - | 9.4861 | 200 | 正常
14 | 惠州塔牌水泥有限公司 | 二线窑尾 | 9575815 | 110.831 | 26.183 | 320 | 4.792 | 100 | 4.884 | 20 | 正常
14 | 惠州塔牌水泥有限公司 | 一线窑头 | 6111869.5 | 70.739 | - | - | - | - | 6.3619 | 20 | 正常
14 | 惠州塔牌水泥有限公司 | 一线窑尾 | 10962985 | 126.886 | 31.676 | 320 | 15.671 | 100 | 2.724 | 20 | 正常
14 | 惠州塔牌水泥有限公司 | 二线窑头 | 4081590.75 | 47.241 | - | - | - | - | 3.1086 | 20 | 正常
15 | 南亚塑胶工业(惠州)有限公司 | 1#锅炉烟气排放口（A1） | 1293342.674 | 53889.278 | 26.542 | 50 | 3.688 | 35 | 0.24 | 10 | 正常
15 | 南亚塑胶工业(惠州)有限公司 | 3#粉尘排放口（C3） | 44397.926 | 0.514 | - | - | - | - | 1.3829 | 10 | 正常
15 | 南亚塑胶工业(惠州)有限公司 | 2#锅炉烟气排放口（A2） | 146642.652 | 6110.11 | 1.38 | 150 | - | - | - | - | 停机
16 | 广东惠州平海发电厂有限公司 | 1号锅炉废气排放口 | 50960519.354 | 602.783 | 36.192 | 100 | 22.416 | 50 | 2.074 | 20 | 正常
16 | 广东惠州平海发电厂有限公司 | 2号锅炉废气排放口 | 51793829.474 | 612.001 | 34.916 | 100 | 23.141 | 50 | 3.166 | 20 | 正常
17 | 艾杰旭显示玻璃（惠州）有限公司 | 四期炉窑废气排放口 | 431600.25 | 4.995 | 153.424 | 400 | 6.316 | 200 | 0.741 | 30 | 正常
17 | 艾杰旭显示玻璃（惠州）有限公司 | 一期熔窑废气排放口 | 479108.938 | 5.545 | 132.216 | 400 | 0.871 | 400 | 0.206 | 30 | 正常
17 | 艾杰旭显示玻璃（惠州）有限公司 | 三期熔窑废气排放口 | 613885.938 | 7.105 | 17.987 | 400 | 0.241 | 200 | 3.1 | 30 | 停机
17 | 艾杰旭显示玻璃（惠州）有限公司 | 二期熔窑废气排放口 | 492361.281 | 5.699 | 146.237 | 400 | 1.717 | 200 | 0.918 | 30 | 正常
18 | 中海油惠州石化有限公司 | 燃油燃气锅炉烟囱 | 849624.688 | 9.834 | 126.097 | 200 | 1.484 | 200 | 1.355 | 30 | 正常
18 | 中海油惠州石化有限公司 | 燃油燃气锅炉烟囱 2 | 771205.438 | 8.926 | 50.882 | 200 | 1.459 | 200 | 4.996 | 30 | 正常
18 | 中海油惠州石化有限公司 | 硫磺（1）排气筒 | 113970.633 | 1.319 | 13.041 | - | 15.156 | 100 | - | - | 正常
18 | 中海油惠州石化有限公司 | 蜡油加裂排气筒 | 1244199.375 | 14.4 | 48.128 | 100 | - | - | - | - | 正常
18 | 中海油惠州石化有限公司 | 煤柴油加裂排气筒 | 841140.562 | 9.735 | 40.203 | 100 | - | - | - | - | 正常
18 | 中海油惠州石化有限公司 | 制氢（1）排气筒 | 3959637 | 45.829 | 76.119 | 100 | - | - | - | - | 正常
18 | 中海油惠州石化有限公司 | 制氢（2）排气筒 | 4379631.5 | 50.69 | 51.935 | 100 | - | - | - | - | 正常
18 | 中海油惠州石化有限公司 | 重整（I）排气筒 | 4699828.5 | 54.396 | 68.992 | 100 | - | - | - | - | 正常
18 | 中海油惠州石化有限公司 | 芳烃联合（1）排气筒 | 5656303 | 65.466 | 45.862 | 100 | - | - | - | - | 正常
18 | 中海油惠州石化有限公司 | 芳烃联合（2）排气筒 | 2037790.75 | 23.769 | 37.343 | 100 | - | - | - | - | 正常
18 | 中海油惠州石化有限公司 | 芳烃联合2排气筒 | 1751546 | 20.272 | 49.528 | 100 | - | - | - | - | 正常
18 | 中海油惠州石化有限公司 | 焦化（1）排气筒 | 1070693 | 12.392 | 63.407 | 100 | - | - | - | - | 正常
18 | 中海油惠州石化有限公司 | 焦化（2）排气筒 | 1658686.625 | 19.198 | 63.951 | 100 | - | - | - | - | 正常
18 | 中海油惠州石化有限公司 | 催化裂化（1）排气筒 | 3940195.75 | 164174.844 | 55.481 | 100 | 0.511 | 50 | 9.639 | 30 | 正常
18 | 中海油惠州石化有限公司 | 煅烧焦烟囱 | - | - | - | - | - | - | 0 | 10 | 停机
18 | 中海油惠州石化有限公司 | 常减压（1）烟囱 | 3625501.5 | 41.962 | 27.764 | 100 | - | - | - | - | 正常
18 | 中海油惠州石化有限公司 | 3#燃油燃气锅炉烟道 | 1904141.625 | 22.039 | 35.823 | 100 | 1.579 | 50 | 1.849 | 20 | 正常
18 | 中海油惠州石化有限公司 | 航煤加氢129排气筒 | 334452.188 | 3.871 | 28.142 | 100 | - | - | - | - | 正常
18 | 中海油惠州石化有限公司 | 硫磺（II）134排气筒 | 2062745.125 | 23.874 | - | - | 36.279 | 100 | - | - | 正常
18 | 中海油惠州石化有限公司 | 催化裂化（II）123排气筒 | 14239528 | 164.809 | 44.986 | 100 | 10.235 | 50 | 1.231 | 30 | 正常
18 | 中海油惠州石化有限公司 | 渣油加氢133排气筒 | 1496012.375 | 17.315 | 26.135 | 100 | - | - | - | - | 正常
18 | 中海油惠州石化有限公司 | 常减压（II）121排气筒 | 2051162.875 | 23.74 | 35.668 | 100 | 20.195 | 50 | 0.455 | 20 | 正常
18 | 中海油惠州石化有限公司 | 重整（II）127排气筒 | 3011461 | 34.855 | 64.798 | 100 | 0.7 | 50 | 0.678 | 20 | 正常
18 | 中海油惠州石化有限公司 | 煤制氢硫磺排气筒 | 328605.25 | 3.803 | - | - | 1.415 | 100 | - | - | 正常
18 | 中海油惠州石化有限公司 | 煤制氢蒸汽过热炉排气筒 | - | - | 0 | 100 | - | - | - | - | 停机
18 | 中海油惠州石化有限公司 | 燃气轮机排气筒 | 4231178 | 48.972 | 24.808 | 50 | 0.01 | 35 | 0.695 | 5 | 正常
18 | 中海油惠州石化有限公司 | 高压加氢裂化装置（II）加热炉排气 | 1160897 | 13.436 | 39.108 | 100 | 0.926 | 50 | 0.167 | 20 | 正常
18 | 中海油惠州石化有限公司 | 丙烯酸及酯废水焚烧炉排气筒 | 391313.062 | 4.529 | 102.279 | 300 | 0.598 | 100 | 2.463 | 30 | 正常
18 | 中海油惠州石化有限公司 | 重整（Ⅲ）排气筒 | 5624276 | 65.096 | 31.784 | 100 | 2.368 | 50 | 0.087 | 20 | 正常
18 | 中海油惠州石化有限公司 | 芳烃联合（Ⅱ）排气筒 | 6303460 | 72.957 | 48.221 | 100 | 0.633 | 50 | 0.052 | 20 | 正常
19 | 中海壳牌石油化工有限公司 | UT1装置燃油锅炉F-8105/06/07/08排气筒 | 11700011 | 136.98 | 87.18 | 200 | 46.5 | 200 | 8.25 | 30 | 正常
19 | 中海壳牌石油化工有限公司 | UT2装置辅助蒸汽锅炉B-401A排气筒 | 2493430 | 28.85 | 183.44 | 200 | 6.14 | 200 | 245.06 | 30 | 正常
19 | 中海壳牌石油化工有限公司 | UT2装置辅助蒸汽锅炉B-401C-1#排气筒 | 1469590 | 17 | 59.56 | 200 | 50.01 | 200 | 11.31 | 30 | 正常
19 | 中海壳牌石油化工有限公司 | UT2装置辅助蒸汽锅炉B-401C-2#排气筒 | 1620306.25 | 18.754 | 70.99 | 200 | 44.885 | 200 | 8.466 | 30 | 正常
19 | 中海壳牌石油化工有限公司 | UT2装置辅助蒸汽锅炉B-401D排气筒 | 3062636.75 | 36.98 | 59.28 | 100 | 20.83 | 35 | 0.66 | 5 | 正常
19 | 中海壳牌石油化工有限公司 | SMPO2装置废液焚烧炉A-9302排气筒 | 1482279.87 | 17.15 | 52.63 | 300 | 2.3 | 100 | 3.89 | 30 | 正常
19 | 中海壳牌石油化工有限公司 | UT1装置固废焚烧炉F-9401排气筒 | 1911.14 | 0.02 | 100.94 | 300 | 78.17 | 100 | 0 | 30 | 停机
19 | 中海壳牌石油化工有限公司 | UT1装置污水处理场废气处理设施A-9230排气筒 | 970682.44 | 11.23 | - | - | - | - | - | - | 正常
19 | 中海壳牌石油化工有限公司 | UT1装置废液焚烧炉A-9301排气筒 | 2984977.75 | 34.55 | 97.32 | 300 | 2.67 | 200 | 1.69 | 30 | 正常
19 | 中海壳牌石油化工有限公司 | LOP2装置裂解炉F-190排气筒 | 1840882.37 | 21.3 | 54.15 | 100 | - | - | - | - | 正常
19 | 中海壳牌石油化工有限公司 | UT1装置燃气轮机GT-8161排气筒 | 3583636 | 41.47 | 43.98 | 120 | 37.5 | 100 | 21.74 | 10 | 正常
19 | 中海壳牌石油化工有限公司 | SMPO1装置热油炉F-5301A/B/C排气筒 | 7280188.5 | 84.26 | 54.88 | 100 | 0.65 | 50 | 3.18 | 20 | 正常
19 | 中海壳牌石油化工有限公司 | UT2装置燃气轮机GT-201排气筒 | 19857800 | 229.83 | 20.13 | 50 | - | - | - | - | 正常
19 | 中海壳牌石油化工有限公司 | POD2装置废液焚烧炉A-2962排气筒 | 175811.92 | 2.03 | 49.78 | 300 | 0 | 100 | 0 | 30 | 正常
19 | 中海壳牌石油化工有限公司 | SMPO2装置热油炉F-5301A/B/C排气筒 | 6916280 | 91.48 | 37.83 | 100 | 0.01 | 50 | 1.01 | 20 | 正常
19 | 中海壳牌石油化工有限公司 | LOP1装置裂解炉F-1100排气筒 | 1183280.62 | 13.7 | 70.83 | 100 | - | - | - | - | 正常
19 | 中海壳牌石油化工有限公司 | UT2装置辅助蒸汽锅炉B-401B-1#排气筒 | 1051480 | 12.16 | 24.44 | 200 | 56.26 | 200 | 8.66 | 30 | 正常
19 | 中海壳牌石油化工有限公司 | UT2装置辅助蒸汽锅炉B-401B-2#排气筒 | 942124 | 10.9 | 59.21 | 200 | 57.5 | 200 | 6.66 | 30 | 正常
20 | 光大环保能源（龙门）有限公司 | 一号废气排放口 | 1871245.63 | 21.66 | 86.554 | 200 | 30.495 | 50 | 2.844 | 10 | 正常
20 | 光大环保能源（龙门）有限公司 | 二号废气排放口 | 1270929.88 | 14.71 | 125.685 | 200 | 31.524 | 50 | 1.19 | 10 | 正常
21 | 惠州绿色动力再生能源有限公司 | 焚烧废气排放口3# | 3647774.75 | 42.22 | 60.378 | 250 | 21.379 | 80 | 1.435 | 20 | 正常
21 | 惠州绿色动力再生能源有限公司 | 焚烧废气排放口4# | 3222082.5 | 37.29 | 61.219 | 250 | 23.325 | 80 | 2.172 | 20 | 正常
21 | 惠州绿色动力再生能源有限公司 | 焚烧废气排放口1# | 3325433.75 | 38.49 | 60.082 | 250 | 26.386 | 80 | 1.931 | 20 | 正常
21 | 惠州绿色动力再生能源有限公司 | 焚烧废气排放口2# | 0 | 0 | 117.424 | 250 | 6.864 | 80 | 193.543 | 20 | 停机
22 | 三菱化学化工原料（惠州）有限公司 | 废气排放口 | 1503933 | 17.407 | 0 | 100 | 0 | 50 | 0 | 20 | 停机
23 | 惠州李长荣橡胶有限公司 | RTO | 2361508.75 | 27.837 | 5.6115 | 100 | 0.2898 | 50 | 5.2704 | 20 | 正常
24 | 惠州绿色动力环保有限公司 | 焚烧废气排放口#1 | 1794794.25 | 20.773 | 64.863 | 250 | 8.879 | 80 | 3.519 | 20 | 正常
24 | 惠州绿色动力环保有限公司 | 焚烧废气排放口#2 | 0 | 0 | 38.232 | 250 | 0 | 80 | 5.606 | 20 | 停机
24 | 惠州绿色动力环保有限公司 | 焚烧废气排放口#3 | 1552841.75 | 17.973 | 64.226 | 250 | 15.402 | 80 | 3.77 | 20 | 正常
25 | 国能（惠州）热电有限责任公司 | 1、2号机组烟囱排放口 | 52007054.891 | 601.934 | 31.303 | 100 | 24.425 | 50 | 0.406 | 20 | 正常
25 | 国能（惠州）热电有限责任公司 | 3号机组烟囱排放口 | 707329.312 | 8.332 | 0 | 50 | - | - | - | - | 停机
25 | 国能（惠州）热电有限责任公司 | 4号机组烟囱排放口 | 933488 | 11.532 | 0.172 | 50 | - | - | - | - | 停机
26 | 华润水泥（惠州）有限公司 | 总排放口 | 8912867.05 | 103.158 | 127.24 | 320 | 1.354 | 100 | 2.435 | 20 | 正常
26 | 华润水泥（惠州）有限公司 | 窑头 | 5356293.581 | 61.994 | - | - | - | - | 3.7525 | 20 | 正常