## Sheet1
监测日期：2025-12-20
序号 | 企业名称 | 监控点名称 | 烟气量(M3) | 烟气流量（M3/s） | 氮氧化物(mg/M3) |  | 二氧化硫(mg/M3) |  | 烟尘(mg/M3) |  | 生产状态
[5 empty] | 浓度 | 限值 | 浓度 | 限值 | 浓度 | 限值
1 | 惠州市光大水泥企业有限公司光华水泥厂 | A线窑尾 | 12924226 | 149.586 | 41.393 | 320 | 1.753 | 100 | 11.415 | 20 | 正常
1 | 惠州市光大水泥企业有限公司光华水泥厂 | B线窑尾 | 14794438 | 171.232 | 37.959 | 320 | 38.057 | 100 | 0.724 | 20 | 正常
1 | 惠州市光大水泥企业有限公司光华水泥厂 | A线窑头烟囱 | 8869669 | 102.658 | - | - | - | - | 2.7973 | 20 | 正常
1 | 惠州市光大水泥企业有限公司光华水泥厂 | B线窑头烟囱 | 8365050.5 | 96.818 | - | - | - | - | 6.0303 | 20 | 正常
2 | 广东展宏钢铁有限公司 | 电炉废气排放口 | 2084609 | 86858.703 | - | - | - | - | 0.561 | 15 | 正常
2 | 广东展宏钢铁有限公司 | 电炉废气排放口#2 | 11869403 | 137.377 | - | - | - | - | 0.48 | 15 | 正常
3 | 惠州固力水泥集团有限公司博罗分公司 | 排放口（窑头） | - | - | - | - | - | - | 0 | 20 | 停机
3 | 惠州固力水泥集团有限公司博罗分公司 | 总排放口（窑尾） | - | - | 0 | 320 | 0 | 100 | 0 | 20 | 停机
4 | 惠州东江威立雅环境服务有限公司 | 焚烧炉废气排放口 | 807773.312 | 9.349 | 153.878 | 250 | 13.607 | 80 | 2.059 | 20 | 正常
5 | 惠州福和纸业有限公司 | 锅炉废气排放口1# | 2316280.32 | 26.809 | 5.94 | 50 | 8.89 | 35 | 0.72 | 10 | 正常
5 | 惠州福和纸业有限公司 | 锅炉废气排放口2# | 0 | 0 | 0.46 | 150 | 0 | 50 | 0 | 20 | 停机
6 | 惠州市光大水泥企业有限公司 | A线旋窑窑尾处理后排口 | 10955751 | 126.803 | 28.592 | 320 | 31.351 | 100 | 2.853 | 20 | 正常
6 | 惠州市光大水泥企业有限公司 | B线旋窑窑尾处理后排口 | 11453678 | 132.566 | 88.011 | 320 | 30.262 | 100 | 0.811 | 20 | 正常
6 | 惠州市光大水泥企业有限公司 | A线窑头烟窗 | 9057560 | 104.833 | - | - | - | - | 5.4265 | 20 | 正常
6 | 惠州市光大水泥企业有限公司 | B线窑头烟窗 | 6932698 | 80.24 | - | - | - | - | 4.2682 | 20 | 正常
7 | 惠州广惠能源有限公司 | 焚烧炉烟气排放口3# | 3660225.25 | 42.648 | 88.849 | 200 | 17.268 | 50 | 6.543 | 10 | 正常
7 | 惠州广惠能源有限公司 | 焚烧炉烟气排放口2# | 3577068.75 | 41.824 | 84.639 | 200 | 10.789 | 50 | 5.029 | 10 | 正常
7 | 惠州广惠能源有限公司 | 焚烧炉烟气排放口1# | 3449782.75 | 40.253 | 89.59 | 200 | 18.209 | 50 | 5.464 | 10 | 正常
8 | 光大环保能源（博罗）有限公司 | 3# | 1131309.25 | 13.09 | 94.008 | 250 | 2.038 | 80 | 3.685 | 20 | 正常
8 | 光大环保能源（博罗）有限公司 | 1# | 824737.81 | 9.54 | 89.553 | 250 | 8.268 | 80 | 2.76 | 20 | 正常
8 | 光大环保能源（博罗）有限公司 | 2# | 1053565.75 | 12.19 | 88.254 | 250 | 17.887 | 80 | 7.404 | 20 | 正常
8 | 光大环保能源（博罗）有限公司 | 4# | 3524049.75 | 40.79 | 93.588 | 250 | 22.33 | 80 | 1.56 | 20 | 正常
9 | 光大环保能源（惠东）有限公司 | #3烟囱 | 1979502.375 | 22.911 | 127.624 | 200 | 10.376 | 50 | 6.123 | 10 | 正常
9 | 光大环保能源（惠东）有限公司 | #1烟囱 | 1416037.25 | 16.389 | 89.327 | 200 | 6.174 | 50 | 4.238 | 10 | 正常
9 | 光大环保能源（惠东）有限公司 | #2烟囱 | 1431607.625 | 16.57 | 114.79 | 200 | 9.236 | 50 | 3.505 | 10 | 正常
10 | 惠州市瑞能热力有限公司 | FQ-00622锅炉废气排放口 | 1515162.24 | 17.537 | 12.07 | 200 | 0.49 | 35 | 0.42 | 10 | 正常
10 | 惠州市瑞能热力有限公司 | 锅炉废气排放口2# | 11232 | 0.13 | 17.08 | 150 | - | - | - | - | 停机
11 | 惠州深能源丰达电力有限公司 | 1号机废气排放口 | 1175506.375 | 13.605 | 0.012 | 50 | 0 | 35 | 8.726 | 5 | 停机
11 | 惠州深能源丰达电力有限公司 | 2号机废气排放口 | 0 | 0 | 0 | 50 | 0 | 35 | 0 | 5 | 停机
11 | 惠州深能源丰达电力有限公司 | 5号机组废气排放口 | 27377.138 | 0.325 | 15.11 | 50 | 0.102 | 35 | 20.843 | 5 | 停机
11 | 惠州深能源丰达电力有限公司 | 6号机组废气排放口 | 0 | 0 | 40.658 | 50 | 3.764 | 35 | 47.99 | 5 | 停机
11 | 惠州深能源丰达电力有限公司 | 1号启动锅炉废气排放口 | 8850.038 | 0.105 | 0 | 50 | 0 | 35 | 0 | 10 | 停机
11 | 惠州深能源丰达电力有限公司 | 2号启动锅炉废气排放口 | 127486.506 | 1.525 | 38.949 | 50 | 0.006 | 35 | 0.367 | 10 | 正常
12 | 广东惠州天然气发电有限公司 | 2号发电机组烟囱 | 31736050.56 | 1322335.44 | 563.992 | 50 | - | - | - | - | 正常
12 | 广东惠州天然气发电有限公司 | 1号发电机组烟囱 | 0 | 0 | 161.051 | 50 | - | - | - | - | 停机
12 | 广东惠州天然气发电有限公司 | 3号发电机组烟囱 | 30356821.44 | 351.352 | 18.439 | 50 | - | - | - | - | 正常
12 | 广东惠州天然气发电有限公司 | 4号发电机组烟囱 | 183306.24 | 2.122 | 33.987 | 50 | - | - | - | - | 停机
12 | 广东惠州天然气发电有限公司 | 5号发电机组烟囱 | 176713.92 | 2.045 | 0 | 50 | - | - | - | - | 停机
12 | 广东惠州天然气发电有限公司 | 6号发电机组烟囱 | 51500983.68 | 596.076 | 20.358 | 50 | - | - | - | - | 正常
12 | 广东惠州天然气发电有限公司 | 7号快速启动锅炉废气排放口 | - | - | 0 | 100 | - | - | - | - | 正常
13 | 宝武镁业（惠州）有限公司 | 工业窑炉燃烧废气排放口 | 125024.044 | 1.447 | 26.48 | - | 0 | - | 9.0821 | 200 | 正常
14 | 惠州塔牌水泥有限公司 | 二线窑尾 | 9698171 | 112.247 | 26.16 | 320 | 4.595 | 100 | 4.647 | 20 | 正常
14 | 惠州塔牌水泥有限公司 | 一线窑头 | 6061865 | 70.16 | - | - | - | - | 6.3089 | 20 | 正常
14 | 惠州塔牌水泥有限公司 | 一线窑尾 | 10758567 | 124.52 | 31.436 | 320 | 11.359 | 100 | 2.786 | 20 | 正常
14 | 惠州塔牌水泥有限公司 | 二线窑头 | 3999248.75 | 46.288 | - | - | - | - | 3.0438 | 20 | 正常
15 | 南亚塑胶工业(惠州)有限公司 | 1#锅炉烟气排放口（A1） | 1299189.07 | 54132.878 | 24.456 | 50 | 3.744 | 35 | 0.25 | 10 | 正常
15 | 南亚塑胶工业(惠州)有限公司 | 3#粉尘排放口（C3） | 23855.697 | 0.276 | - | - | - | - | 1.4458 | 10 | 正常
15 | 南亚塑胶工业(惠州)有限公司 | 2#锅炉烟气排放口（A2） | 148224.698 | 6176.029 | 2.64 | 150 | - | - | - | - | 停机
16 | 广东惠州平海发电厂有限公司 | 1号锅炉废气排放口 | 59129140.248 | 698.586 | 37.984 | 100 | 25.149 | 50 | 2.659 | 20 | 正常
16 | 广东惠州平海发电厂有限公司 | 2号锅炉废气排放口 | 59022880.213 | 696.372 | 38.044 | 100 | 25.301 | 50 | 3.282 | 20 | 正常
17 | 艾杰旭显示玻璃（惠州）有限公司 | 四期炉窑废气排放口 | 440651.125 | 5.1 | 150.65 | 400 | 6.026 | 200 | 0.72 | 30 | 正常
17 | 艾杰旭显示玻璃（惠州）有限公司 | 一期熔窑废气排放口 | 475108.469 | 5.499 | 128.219 | 400 | 0.828 | 400 | 0.219 | 30 | 正常
17 | 艾杰旭显示玻璃（惠州）有限公司 | 三期熔窑废气排放口 | 614510.125 | 7.112 | 31.076 | 400 | 0.435 | 200 | 5.914 | 30 | 停机
17 | 艾杰旭显示玻璃（惠州）有限公司 | 二期熔窑废气排放口 | 415685.531 | 4.811 | 140.014 | 400 | 1.7 | 200 | 0.982 | 30 | 正常
18 | 中海油惠州石化有限公司 | 燃油燃气锅炉烟囱 | 800052 | 9.26 | 123.873 | 200 | 1.468 | 200 | 1.354 | 30 | 正常
18 | 中海油惠州石化有限公司 | 燃油燃气锅炉烟囱 2 | 699912.5 | 8.101 | 54.654 | 200 | 1.61 | 200 | 5.064 | 30 | 正常
18 | 中海油惠州石化有限公司 | 硫磺（1）排气筒 | 114535.102 | 1.326 | 13.38 | - | 14.965 | 100 | - | - | 正常
18 | 中海油惠州石化有限公司 | 蜡油加裂排气筒 | 1293516.375 | 14.971 | 48.485 | 100 | - | - | - | - | 正常
18 | 中海油惠州石化有限公司 | 煤柴油加裂排气筒 | 842315.562 | 9.749 | 39.36 | 100 | - | - | - | - | 正常
18 | 中海油惠州石化有限公司 | 制氢（1）排气筒 | 3971595 | 45.968 | 74.77 | 100 | - | - | - | - | 正常
18 | 中海油惠州石化有限公司 | 制氢（2）排气筒 | 4496085.5 | 52.038 | 0 | 100 | - | - | - | - | 正常
18 | 中海油惠州石化有限公司 | 重整（I）排气筒 | 4320090.5 | 50.001 | 68.682 | 100 | - | - | - | - | 正常
18 | 中海油惠州石化有限公司 | 芳烃联合（1）排气筒 | 5635175.5 | 65.222 | 46.583 | 100 | - | - | - | - | 正常
18 | 中海油惠州石化有限公司 | 芳烃联合（2）排气筒 | 2054494.25 | 23.779 | 37.836 | 100 | - | - | - | - | 正常
18 | 中海油惠州石化有限公司 | 芳烃联合2排气筒 | 1737651.125 | 20.112 | 49.854 | 100 | - | - | - | - | 正常
18 | 中海油惠州石化有限公司 | 焦化（1）排气筒 | 1050611.125 | 12.16 | 63.655 | 100 | - | - | - | - | 正常
18 | 中海油惠州石化有限公司 | 焦化（2）排气筒 | 1654933.125 | 19.154 | 65.472 | 100 | - | - | - | - | 正常
18 | 中海油惠州石化有限公司 | 催化裂化（1）排气筒 | 3926791.5 | 163616.328 | 53.176 | 100 | 2.038 | 50 | 9.77 | 30 | 正常
18 | 中海油惠州石化有限公司 | 煅烧焦烟囱 | - | - | - | - | - | - | 0 | 10 | 停机
18 | 中海油惠州石化有限公司 | 常减压（1）烟囱 | 3624568.5 | 41.951 | 27.35 | 100 | - | - | - | - | 正常
18 | 中海油惠州石化有限公司 | 3#燃油燃气锅炉烟道 | 1839396 | 21.289 | 32.267 | 100 | 1.756 | 50 | 1.791 | 20 | 正常
18 | 中海油惠州石化有限公司 | 航煤加氢129排气筒 | 324821.188 | 3.76 | 28.074 | 100 | - | - | - | - | 正常
18 | 中海油惠州石化有限公司 | 硫磺（II）134排气筒 | 2052696.25 | 23.758 | - | - | 42.843 | 100 | - | - | 正常
18 | 中海油惠州石化有限公司 | 催化裂化（II）123排气筒 | 14299778 | 165.507 | 49.117 | 100 | 10.142 | 50 | 1.381 | 30 | 正常
18 | 中海油惠州石化有限公司 | 渣油加氢133排气筒 | 1492717.125 | 17.277 | 27.167 | 100 | - | - | - | - | 正常
18 | 中海油惠州石化有限公司 | 常减压（II）121排气筒 | 2240620.75 | 25.933 | 35.58 | 100 | 21.66 | 50 | 0.459 | 20 | 正常
18 | 中海油惠州石化有限公司 | 重整（II）127排气筒 | 3055087.5 | 35.36 | 62.888 | 100 | 0.715 | 50 | 0.68 | 20 | 正常
18 | 中海油惠州石化有限公司 | 煤制氢硫磺排气筒 | 343665.094 | 3.978 | - | - | 1.616 | 100 | - | - | 正常
18 | 中海油惠州石化有限公司 | 煤制氢蒸汽过热炉排气筒 | - | - | 0 | 100 | - | - | - | - | 停机
18 | 中海油惠州石化有限公司 | 燃气轮机排气筒 | 4200607 | 48.618 | 24.486 | 50 | 0.008 | 35 | 0.686 | 5 | 正常
18 | 中海油惠州石化有限公司 | 高压加氢裂化装置（II）加热炉排气 | 1201833 | 13.91 | 39.768 | 100 | 0.958 | 50 | 0.171 | 20 | 正常
18 | 中海油惠州石化有限公司 | 丙烯酸及酯废水焚烧炉排气筒 | 362224 | 4.192 | 103.086 | 300 | 0.594 | 100 | 2.581 | 30 | 正常
18 | 中海油惠州石化有限公司 | 重整（Ⅲ）排气筒 | 5589797.5 | 64.697 | 31.023 | 100 | 2.334 | 50 | 0.083 | 20 | 正常
18 | 中海油惠州石化有限公司 | 芳烃联合（Ⅱ）排气筒 | 6197673 | 71.732 | 49.136 | 100 | 0.611 | 50 | 0.049 | 20 | 正常
19 | 中海壳牌石油化工有限公司 | UT1装置燃油锅炉F-8105/06/07/08排气筒 | 12199368 | 143.01 | 85.2 | 200 | 54.3 | 200 | 9.06 | 30 | 正常
19 | 中海壳牌石油化工有限公司 | UT2装置辅助蒸汽锅炉B-401A排气筒 | 2531050 | 29.29 | 124.74 | 200 | 36.94 | 200 | 4.39 | 30 | 正常
19 | 中海壳牌石油化工有限公司 | UT2装置辅助蒸汽锅炉B-401C-1#排气筒 | 1482450 | 17.15 | 59.66 | 200 | 50.17 | 200 | 10.8 | 30 | 正常
19 | 中海壳牌石油化工有限公司 | UT2装置辅助蒸汽锅炉B-401C-2#排气筒 | 1608637.5 | 18.618 | 73.382 | 200 | 45.228 | 200 | 8.118 | 30 | 正常
19 | 中海壳牌石油化工有限公司 | UT2装置辅助蒸汽锅炉B-401D排气筒 | 2897005.5 | 33.53 | 55.88 | 100 | 4.79 | 35 | 0.75 | 5 | 正常
19 | 中海壳牌石油化工有限公司 | SMPO2装置废液焚烧炉A-9302排气筒 | 1467949.75 | 16.99 | 53.12 | 300 | 2.45 | 100 | 3.91 | 30 | 正常
19 | 中海壳牌石油化工有限公司 | UT1装置固废焚烧炉F-9401排气筒 | 1732.98 | 0.02 | 108.45 | 300 | 78.37 | 100 | 0 | 30 | 停机
19 | 中海壳牌石油化工有限公司 | UT1装置污水处理场废气处理设施A-9230排气筒 | 958811.12 | 11.1 | - | - | - | - | - | - | 正常
19 | 中海壳牌石油化工有限公司 | UT1装置废液焚烧炉A-9301排气筒 | 2940962.75 | 34.04 | 98.23 | 300 | 2.86 | 200 | 1.69 | 30 | 正常
19 | 中海壳牌石油化工有限公司 | LOP2装置裂解炉F-190排气筒 | 1842548.75 | 21.32 | 54.67 | 100 | - | - | - | - | 正常
19 | 中海壳牌石油化工有限公司 | UT1装置燃气轮机GT-8161排气筒 | 0 | 0 | 29.71 | 120 | 86.58 | 100 | 42.58 | 10 | 正常
19 | 中海壳牌石油化工有限公司 | SMPO1装置热油炉F-5301A/B/C排气筒 | 7291152.5 | 84.39 | 62.34 | 100 | 0.93 | 50 | 4.09 | 20 | 正常
19 | 中海壳牌石油化工有限公司 | UT2装置燃气轮机GT-201排气筒 | 20231200 | 234.15 | 23.96 | 50 | - | - | - | - | 正常
19 | 中海壳牌石油化工有限公司 | POD2装置废液焚烧炉A-2962排气筒 | 178549.38 | 2.07 | 39.91 | 300 | 0.01 | 100 | 0.76 | 30 | 正常
19 | 中海壳牌石油化工有限公司 | SMPO2装置热油炉F-5301A/B/C排气筒 | 7789070 | 90.15 | 37.58 | 100 | 0 | 50 | 1.06 | 20 | 正常
19 | 中海壳牌石油化工有限公司 | LOP1装置裂解炉F-1100排气筒 | 865023.88 | 10.01 | 93.14 | 100 | - | - | - | - | 正常
19 | 中海壳牌石油化工有限公司 | UT2装置辅助蒸汽锅炉B-401B-1#排气筒 | 1031070 | 11.93 | 20.43 | 200 | 53.27 | 200 | 8.8 | 30 | 正常
19 | 中海壳牌石油化工有限公司 | UT2装置辅助蒸汽锅炉B-401B-2#排气筒 | 934272 | 10.81 | 59.25 | 200 | 55.61 | 200 | 6.54 | 30 | 正常
20 | 光大环保能源（龙门）有限公司 | 一号废气排放口 | 1846228.63 | 21.37 | 97.28 | 200 | 23.491 | 50 | 3.658 | 10 | 正常
20 | 光大环保能源（龙门）有限公司 | 二号废气排放口 | 1097846.88 | 12.71 | 84.114 | 200 | 26.048 | 50 | 1.402 | 10 | 正常
21 | 惠州绿色动力再生能源有限公司 | 焚烧废气排放口3# | 3502344.75 | 40.53 | 59.398 | 250 | 20.169 | 80 | 1.393 | 20 | 正常
21 | 惠州绿色动力再生能源有限公司 | 焚烧废气排放口4# | 3189915 | 36.92 | 59.668 | 250 | 21.506 | 80 | 2.081 | 20 | 正常
21 | 惠州绿色动力再生能源有限公司 | 焚烧废气排放口1# | 3248898.25 | 37.6 | 61.198 | 250 | 23.907 | 80 | 1.629 | 20 | 正常
21 | 惠州绿色动力再生能源有限公司 | 焚烧废气排放口2# | 0 | 0 | 66.782 | 250 | 9.181 | 80 | 186.611 | 20 | 停机
22 | 三菱化学化工原料（惠州）有限公司 | 废气排放口 | 1076247.625 | 12.457 | 0 | 100 | 0 | 50 | 0 | 20 | 停机
23 | 惠州李长荣橡胶有限公司 | RTO | 2287560.25 | 26.966 | 5.9937 | 100 | 0.3066 | 50 | 5.8701 | 20 | 正常
24 | 惠州绿色动力环保有限公司 | 焚烧废气排放口#1 | 1856030.125 | 21.482 | 68.006 | 250 | 10.962 | 80 | 3.667 | 20 | 正常
24 | 惠州绿色动力环保有限公司 | 焚烧废气排放口#2 | 0 | 0 | 56.165 | 250 | 0.009 | 80 | 5.308 | 20 | 停机
24 | 惠州绿色动力环保有限公司 | 焚烧废气排放口#3 | 1562502.875 | 18.084 | 66.079 | 250 | 15.207 | 80 | 4.14 | 20 | 正常
25 | 国能（惠州）热电有限责任公司 | 1、2号机组烟囱排放口 | 48703892.337 | 614.948 | 33.026 | 100 | 24.968 | 50 | 0.446 | 20 | 正常
25 | 国能（惠州）热电有限责任公司 | 3号机组烟囱排放口 | 205345.719 | 2.416 | 0 | 50 | - | - | - | - | 停机
25 | 国能（惠州）热电有限责任公司 | 4号机组烟囱排放口 | 15645417 | 184.638 | 10.632 | 50 | - | - | - | - | 正常
26 | 华润水泥（惠州）有限公司 | 总排放口 | 8692297.4 | 100.605 | 94.408 | 320 | 2.109 | 100 | 2.668 | 20 | 正常
26 | 华润水泥（惠州）有限公司 | 窑头 | 5339966.687 | 61.805 | - | - | - | - | 4.0171 | 20 | 正常