## Sheet1
监测日期：2025-12-21
序号 | 企业名称 | 监控点名称 | 烟气量(M3) | 烟气流量（M3/s） | 氮氧化物(mg/M3) |  | 二氧化硫(mg/M3) |  | 烟尘(mg/M3) |  | 生产状态
[5 empty] | 浓度 | 限值 | 浓度 | 限值 | 浓度 | 限值
1 | 惠州市光大水泥企业有限公司光华水泥厂 | A线窑尾 | 12993996 | 150.394 | 94.407 | 320 | 9.566 | 100 | 10.772 | 20 | 正常
1 | 惠州市光大水泥企业有限公司光华水泥厂 | B线窑尾 | 15492985 | 179.317 | 139.405 | 320 | 39.074 | 100 | 0.643 | 20 | 正常
1 | 惠州市光大水泥企业有限公司光华水泥厂 | A线窑头烟囱 | 9617419 | 111.313 | - | - | - | - | 2.9379 | 20 | 正常
1 | 惠州市光大水泥企业有限公司光华水泥厂 | B线窑头烟囱 | 8352722 | 96.675 | - | - | - | - | 5.8064 | 20 | 正常
2 | 广东展宏钢铁有限公司 | 电炉废气排放口 | 2810504.75 | 117104.375 | - | - | - | - | 0.866 | 15 | 正常
2 | 广东展宏钢铁有限公司 | 电炉废气排放口#2 | 10511001 | 121.7 | - | - | - | - | 0.403 | 15 | 正常
3 | 惠州固力水泥集团有限公司博罗分公司 | 排放口（窑头） | - | - | - | - | - | - | 0 | 20 | 停机
3 | 惠州固力水泥集团有限公司博罗分公司 | 总排放口（窑尾） | - | - | 0 | 320 | 0 | 100 | 0 | 20 | 停机
4 | 惠州东江威立雅环境服务有限公司 | 焚烧炉废气排放口 | 771371.938 | 8.928 | 139.382 | 250 | 13.266 | 80 | 2.1 | 20 | 正常
5 | 惠州福和纸业有限公司 | 锅炉废气排放口2# | 0 | 0 | 0.43 | 150 | - | - | - | - | 停机
5 | 惠州福和纸业有限公司 | 锅炉废气排放口1# | 1133144.64 | 13.115 | 4.73 | 50 | 1.91 | 35 | 0.69 | 10 | 正常
6 | 惠州市光大水泥企业有限公司 | A线旋窑窑尾处理后排口 | 11245147 | 130.152 | 30.282 | 320 | 29.096 | 100 | 2.852 | 20 | 正常
6 | 惠州市光大水泥企业有限公司 | B线旋窑窑尾处理后排口 | 11841239 | 137.051 | 85.2 | 320 | 32.636 | 100 | 0.694 | 20 | 正常
6 | 惠州市光大水泥企业有限公司 | A线窑头烟窗 | 9091873 | 105.23 | - | - | - | - | 5.5845 | 20 | 正常
6 | 惠州市光大水泥企业有限公司 | B线窑头烟窗 | 7041257.5 | 81.496 | - | - | - | - | 4.2994 | 20 | 正常
7 | 惠州广惠能源有限公司 | 焚烧炉烟气排放口3# | 3589324 | 41.876 | 89.116 | 200 | 19.482 | 50 | 6.422 | 10 | 正常
7 | 惠州广惠能源有限公司 | 焚烧炉烟气排放口2# | 3519812.5 | 41.175 | 90.022 | 200 | 11.475 | 50 | 5.059 | 10 | 正常
7 | 惠州广惠能源有限公司 | 焚烧炉烟气排放口1# | 3391346.5 | 39.6 | 87.084 | 200 | 15.316 | 50 | 5.529 | 10 | 正常
8 | 光大环保能源（博罗）有限公司 | 3# | 1155456.75 | 13.37 | 110.963 | 250 | 3.188 | 80 | 4.165 | 20 | 正常
8 | 光大环保能源（博罗）有限公司 | 1# | 804062.5 | 9.31 | 108.038 | 250 | 6.448 | 80 | 2.987 | 20 | 正常
8 | 光大环保能源（博罗）有限公司 | 2# | 1010470.69 | 11.7 | 109.533 | 250 | 13.919 | 80 | 7.632 | 20 | 正常
8 | 光大环保能源（博罗）有限公司 | 4# | 3544831.75 | 41.03 | 108.116 | 250 | 22.295 | 80 | 1.518 | 20 | 正常
9 | 光大环保能源（惠东）有限公司 | #3烟囱 | 1913049 | 22.142 | 133.559 | 200 | 13.848 | 50 | 6.026 | 10 | 正常
9 | 光大环保能源（惠东）有限公司 | #1烟囱 | 1430112 | 16.552 | 90.152 | 200 | 6.91 | 50 | 4.141 | 10 | 正常
9 | 光大环保能源（惠东）有限公司 | #2烟囱 | 1425132.125 | 16.495 | 127.637 | 200 | 9.705 | 50 | 3.49 | 10 | 正常
10 | 惠州市瑞能热力有限公司 | FQ-00622锅炉废气排放口 | 2441793.6 | 28.262 | 14.59 | 200 | 0.24 | 35 | 0.39 | 10 | 正常
10 | 惠州市瑞能热力有限公司 | 锅炉废气排放口2# | 19008 | 0.22 | 17.2 | 150 | - | - | - | - | 停机
11 | 惠州深能源丰达电力有限公司 | 1号机废气排放口 | 2035864.75 | 23.563 | 0.023 | 50 | 0 | 35 | 7.035 | 5 | 停机
11 | 惠州深能源丰达电力有限公司 | 2号机废气排放口 | 0 | 0 | 0 | 50 | 0 | 35 | 0 | 5 | 停机
11 | 惠州深能源丰达电力有限公司 | 5号机组废气排放口 | 29320.387 | 0.348 | 12.213 | 50 | 0.43 | 35 | 21.124 | 5 | 停机
11 | 惠州深能源丰达电力有限公司 | 6号机组废气排放口 | 0 | 0 | 44.93 | 50 | 3.455 | 35 | 61.165 | 5 | 停机
11 | 惠州深能源丰达电力有限公司 | 1号启动锅炉废气排放口 | 8912.566 | 0.106 | 0 | 50 | 0 | 35 | 0 | 10 | 停机
11 | 惠州深能源丰达电力有限公司 | 2号启动锅炉废气排放口 | 121208.347 | 1.449 | 38.58 | 50 | 0.004 | 35 | 0.385 | 10 | 正常
12 | 广东惠州天然气发电有限公司 | 2号发电机组烟囱 | 1224936 | 51039 | 199.007 | 50 | - | - | - | - | 停机
12 | 广东惠州天然气发电有限公司 | 1号发电机组烟囱 | 0 | 0 | 116.376 | 50 | - | - | - | - | 停机
12 | 广东惠州天然气发电有限公司 | 3号发电机组烟囱 | 827677.44 | 9.58 | 66.097 | 50 | - | - | - | - | 正常
12 | 广东惠州天然气发电有限公司 | 4号发电机组烟囱 | 169801.92 | 1.965 | 20.506 | 50 | - | - | - | - | 停机
12 | 广东惠州天然气发电有限公司 | 5号发电机组烟囱 | 276436.8 | 3.2 | 0 | 50 | - | - | - | - | 停机
12 | 广东惠州天然气发电有限公司 | 6号发电机组烟囱 | 32368394.88 | 374.634 | 23.252 | 50 | - | - | - | - | 正常
12 | 广东惠州天然气发电有限公司 | 7号快速启动锅炉废气排放口 | 517246.35 | 5.99 | 27.19 | 100 | - | - | - | - | 正常
13 | 宝武镁业（惠州）有限公司 | 工业窑炉燃烧废气排放口 | 124429.081 | 1.44 | 26.5455 | - | 0.0005 | - | 9.0679 | 200 | 正常
14 | 惠州塔牌水泥有限公司 | 二线窑尾 | 9614207 | 111.276 | 25.593 | 320 | 4.99 | 100 | 4.592 | 20 | 正常
14 | 惠州塔牌水泥有限公司 | 一线窑头 | 6338851.5 | 73.366 | - | - | - | - | 6.4967 | 20 | 正常
14 | 惠州塔牌水泥有限公司 | 一线窑尾 | 10838766 | 125.449 | 31.599 | 320 | 15.718 | 100 | 2.666 | 20 | 正常
14 | 惠州塔牌水泥有限公司 | 二线窑头 | 4350858.5 | 50.357 | - | - | - | - | 3.2424 | 20 | 正常
15 | 南亚塑胶工业(惠州)有限公司 | 1#锅炉烟气排放口（A1） | 1258831.051 | 52451.294 | 21.695 | 50 | 1.671 | 35 | 0.29 | 10 | 正常
15 | 南亚塑胶工业(惠州)有限公司 | 3#粉尘排放口（C3） | 906.082 | 0.01 | - | - | - | - | 1.5652 | 10 | 正常
15 | 南亚塑胶工业(惠州)有限公司 | 2#锅炉烟气排放口（A2） | 149299.973 | 6220.832 | 4.38 | 150 | - | - | - | - | 停机
16 | 广东惠州平海发电厂有限公司 | 1号锅炉废气排放口 | 48476019.108 | 572.176 | 35.398 | 100 | 22.351 | 50 | 1.658 | 20 | 正常
16 | 广东惠州平海发电厂有限公司 | 2号锅炉废气排放口 | 49798276.181 | 586.341 | 36.246 | 100 | 23.93 | 50 | 2.721 | 20 | 正常
17 | 艾杰旭显示玻璃（惠州）有限公司 | 四期炉窑废气排放口 | 431746.094 | 4.997 | 149.578 | 400 | 6.165 | 200 | 0.732 | 30 | 正常
17 | 艾杰旭显示玻璃（惠州）有限公司 | 一期熔窑废气排放口 | 475969.875 | 5.509 | 134.422 | 400 | 0.967 | 400 | 0.223 | 30 | 正常
17 | 艾杰旭显示玻璃（惠州）有限公司 | 三期熔窑废气排放口 | 660402.438 | 7.644 | 44.297 | 400 | 0.529 | 200 | 8.323 | 30 | 停机
17 | 艾杰旭显示玻璃（惠州）有限公司 | 二期熔窑废气排放口 | 413510.156 | 4.786 | 146.187 | 400 | 1.839 | 200 | 1.163 | 30 | 正常
18 | 中海油惠州石化有限公司 | 燃油燃气锅炉烟囱 | 808074.5 | 9.353 | 132.651 | 200 | 1.449 | 200 | 1.422 | 30 | 正常
18 | 中海油惠州石化有限公司 | 燃油燃气锅炉烟囱 2 | 737804.312 | 8.539 | 54.059 | 200 | 1.732 | 200 | 5.156 | 30 | 正常
18 | 中海油惠州石化有限公司 | 硫磺（1）排气筒 | 116783.992 | 1.352 | 13.231 | - | 16.351 | 100 | - | - | 正常
18 | 中海油惠州石化有限公司 | 蜡油加裂排气筒 | 1280124.25 | 14.816 | 50.62 | 100 | - | - | - | - | 正常
18 | 中海油惠州石化有限公司 | 煤柴油加裂排气筒 | 848818.688 | 9.824 | 39.284 | 100 | - | - | - | - | 正常
18 | 中海油惠州石化有限公司 | 制氢（1）排气筒 | 3989657.5 | 46.177 | 72.954 | 100 | - | - | - | - | 正常
18 | 中海油惠州石化有限公司 | 制氢（2）排气筒 | 4533717 | 52.474 | 56.595 | 100 | - | - | - | - | 正常
18 | 中海油惠州石化有限公司 | 重整（I）排气筒 | 3336675 | 38.619 | 57.083 | 100 | - | - | - | - | 正常
18 | 中海油惠州石化有限公司 | 芳烃联合（1）排气筒 | 5831177.5 | 67.49 | 49.398 | 100 | - | - | - | - | 正常
18 | 中海油惠州石化有限公司 | 芳烃联合（2）排气筒 | 2029267.75 | 23.487 | 39.645 | 100 | - | - | - | - | 正常
18 | 中海油惠州石化有限公司 | 芳烃联合2排气筒 | 1751573.875 | 20.273 | 50.678 | 100 | - | - | - | - | 正常
18 | 中海油惠州石化有限公司 | 焦化（1）排气筒 | 1083586.5 | 12.542 | 62.55 | 100 | - | - | - | - | 正常
18 | 中海油惠州石化有限公司 | 焦化（2）排气筒 | 1651188.125 | 19.111 | 63.396 | 100 | - | - | - | - | 正常
18 | 中海油惠州石化有限公司 | 催化裂化（1）排气筒 | 3903605.75 | 162650.219 | 60.714 | 100 | 1.4 | 50 | 9.503 | 30 | 正常
18 | 中海油惠州石化有限公司 | 煅烧焦烟囱 | - | - | - | - | - | - | 0 | 10 | 停机
18 | 中海油惠州石化有限公司 | 常减压（1）烟囱 | 3620320.5 | 41.902 | 27.111 | 100 | - | - | - | - | 正常
18 | 中海油惠州石化有限公司 | 3#燃油燃气锅炉烟道 | 1757785.875 | 20.345 | 30.665 | 100 | 2.188 | 50 | 1.531 | 20 | 正常
18 | 中海油惠州石化有限公司 | 航煤加氢129排气筒 | 246350.281 | 2.851 | 28.092 | 100 | - | - | - | - | 正常
18 | 中海油惠州石化有限公司 | 硫磺（II）134排气筒 | 2026064.5 | 23.45 | - | - | 47.804 | 100 | - | - | 正常
18 | 中海油惠州石化有限公司 | 催化裂化（II）123排气筒 | 14307530 | 165.596 | 50.146 | 100 | 11.434 | 50 | 1.355 | 30 | 正常
18 | 中海油惠州石化有限公司 | 渣油加氢133排气筒 | 1511947.875 | 17.499 | 29.876 | 100 | - | - | - | - | 正常
18 | 中海油惠州石化有限公司 | 常减压（II）121排气筒 | 2163124.5 | 25.036 | 35.228 | 100 | 24.176 | 50 | 0.524 | 20 | 正常
18 | 中海油惠州石化有限公司 | 重整（II）127排气筒 | 3061815.25 | 35.438 | 62.134 | 100 | 0.761 | 50 | 0.699 | 20 | 正常
18 | 中海油惠州石化有限公司 | 煤制氢硫磺排气筒 | 345572.531 | 4 | - | - | 1.479 | 100 | - | - | 正常
18 | 中海油惠州石化有限公司 | 煤制氢蒸汽过热炉排气筒 | - | - | 0 | 100 | - | - | - | - | 停机
18 | 中海油惠州石化有限公司 | 燃气轮机排气筒 | 4201857.5 | 48.633 | 24.253 | 50 | 0.007 | 35 | 0.698 | 5 | 正常
18 | 中海油惠州石化有限公司 | 高压加氢裂化装置（II）加热炉排气 | 1237658.625 | 14.325 | 41.14 | 100 | 0.957 | 50 | 0.174 | 20 | 正常
18 | 中海油惠州石化有限公司 | 丙烯酸及酯废水焚烧炉排气筒 | 370849.75 | 4.292 | 102.549 | 300 | 0.579 | 100 | 2.577 | 30 | 正常
18 | 中海油惠州石化有限公司 | 重整（Ⅲ）排气筒 | 5604208 | 64.864 | 31.567 | 100 | 2.362 | 50 | 0.085 | 20 | 正常
18 | 中海油惠州石化有限公司 | 芳烃联合（Ⅱ）排气筒 | 6282534.5 | 72.714 | 48.734 | 100 | 0.604 | 50 | 0.052 | 20 | 正常
19 | 中海壳牌石油化工有限公司 | UT1装置燃油锅炉F-8105/06/07/08排气筒 | 12435884 | 145.82 | 86.86 | 200 | 51.14 | 200 | 8.77 | 30 | 正常
19 | 中海壳牌石油化工有限公司 | UT2装置辅助蒸汽锅炉B-401A排气筒 | 2518150 | 29.14 | 123.75 | 200 | 30.88 | 200 | 3.52 | 30 | 正常
19 | 中海壳牌石油化工有限公司 | UT2装置辅助蒸汽锅炉B-401C-1#排气筒 | 1462760 | 16.93 | 59.65 | 200 | 52.58 | 200 | 11.68 | 30 | 正常
19 | 中海壳牌石油化工有限公司 | UT2装置辅助蒸汽锅炉B-401C-2#排气筒 | 1589327.125 | 18.395 | 72.957 | 200 | 47.502 | 200 | 9.106 | 30 | 正常
19 | 中海壳牌石油化工有限公司 | UT2装置辅助蒸汽锅炉B-401D排气筒 | 2854257 | 33.03 | 54.59 | 100 | 4.91 | 35 | 0.76 | 5 | 正常
19 | 中海壳牌石油化工有限公司 | SMPO2装置废液焚烧炉A-9302排气筒 | 1477233.75 | 17.09 | 50.53 | 300 | 2.52 | 100 | 3.89 | 30 | 正常
19 | 中海壳牌石油化工有限公司 | UT1装置固废焚烧炉F-9401排气筒 | 1853.33 | 0.02 | 114.28 | 300 | 79.1 | 100 | 0 | 30 | 停机
19 | 中海壳牌石油化工有限公司 | UT1装置污水处理场废气处理设施A-9230排气筒 | 985498.5 | 11.41 | - | - | - | - | - | - | 正常
19 | 中海壳牌石油化工有限公司 | UT1装置废液焚烧炉A-9301排气筒 | 2907699.5 | 33.65 | 94.98 | 300 | 3.06 | 200 | 1.69 | 30 | 正常
19 | 中海壳牌石油化工有限公司 | LOP2装置裂解炉F-190排气筒 | 1855878 | 21.48 | 56.19 | 100 | - | - | - | - | 正常
19 | 中海壳牌石油化工有限公司 | UT1装置燃气轮机GT-8161排气筒 | 0 | 0 | 86.43 | 120 | 217.79 | 100 | 113.26 | 10 | 正常
19 | 中海壳牌石油化工有限公司 | SMPO1装置热油炉F-5301A/B/C排气筒 | 7342986.5 | 84.99 | 55.23 | 100 | 0.63 | 50 | 3.7 | 20 | 正常
19 | 中海壳牌石油化工有限公司 | UT2装置燃气轮机GT-201排气筒 | 19582900 | 226.65 | 24.22 | 50 | - | - | - | - | 正常
19 | 中海壳牌石油化工有限公司 | POD2装置废液焚烧炉A-2962排气筒 | 175864.27 | 2.04 | 50.91 | 300 | 0.01 | 100 | 0.77 | 30 | 正常
19 | 中海壳牌石油化工有限公司 | SMPO2装置热油炉F-5301A/B/C排气筒 | 7797060 | 90.24 | 37.38 | 100 | 0 | 50 | 1.06 | 20 | 正常
19 | 中海壳牌石油化工有限公司 | LOP1装置裂解炉F-1100排气筒 | 874718.75 | 10.12 | 104.96 | 100 | - | - | - | - | 正常
19 | 中海壳牌石油化工有限公司 | UT2装置辅助蒸汽锅炉B-401B-1#排气筒 | 1029470 | 11.91 | 20.39 | 200 | 52.33 | 200 | 9.04 | 30 | 正常
19 | 中海壳牌石油化工有限公司 | UT2装置辅助蒸汽锅炉B-401B-2#排气筒 | 1002060 | 11.59 | 59.26 | 200 | 54.67 | 200 | 6.38 | 30 | 正常
20 | 光大环保能源（龙门）有限公司 | 一号废气排放口 | 1867363.5 | 21.61 | 103.719 | 200 | 30.392 | 50 | 3.672 | 10 | 正常
20 | 光大环保能源（龙门）有限公司 | 二号废气排放口 | 1319779 | 15.27 | 113.015 | 200 | 37.869 | 50 | 1.568 | 10 | 正常
21 | 惠州绿色动力再生能源有限公司 | 焚烧废气排放口3# | 3558621 | 41.19 | 65.647 | 250 | 17.477 | 80 | 1.376 | 20 | 正常
21 | 惠州绿色动力再生能源有限公司 | 焚烧废气排放口4# | 3158261.5 | 36.55 | 68.277 | 250 | 14.034 | 80 | 2.031 | 20 | 正常
21 | 惠州绿色动力再生能源有限公司 | 焚烧废气排放口1# | 3404675.75 | 39.41 | 68.37 | 250 | 21.259 | 80 | 1.623 | 20 | 正常
21 | 惠州绿色动力再生能源有限公司 | 焚烧废气排放口2# | 0 | 0 | 13.087 | 250 | 12.178 | 80 | 171.72 | 20 | 停机
22 | 三菱化学化工原料（惠州）有限公司 | 废气排放口 | 792590.875 | 9.174 | 32.901 | 100 | 0 | 50 | 0 | 20 | 停机
23 | 惠州李长荣橡胶有限公司 | RTO | 2337269.5 | 27.548 | 5.9434 | 100 | 0.2939 | 50 | 6.1543 | 20 | 正常
24 | 惠州绿色动力环保有限公司 | 焚烧废气排放口#1 | 1780225.625 | 20.604 | 69.919 | 250 | 11.874 | 80 | 3.741 | 20 | 正常
24 | 惠州绿色动力环保有限公司 | 焚烧废气排放口#2 | 0 | 0 | 52.676 | 250 | 0.168 | 80 | 4.276 | 20 | 停机
24 | 惠州绿色动力环保有限公司 | 焚烧废气排放口#3 | 1537937.75 | 17.8 | 70.993 | 250 | 15.869 | 80 | 3.923 | 20 | 正常
25 | 国能（惠州）热电有限责任公司 | 1、2号机组烟囱排放口 | 55887410.761 | 646.845 | 24.629 | 100 | 94.375 | 50 | 6.387 | 20 | 正常
25 | 国能（惠州）热电有限责任公司 | 3号机组烟囱排放口 | 256883.094 | 3.02 | 0 | 50 | - | - | - | - | 停机
25 | 国能（惠州）热电有限责任公司 | 4号机组烟囱排放口 | 4993968 | 58.87 | 2.775 | 50 | - | - | - | - | 停机
26 | 华润水泥（惠州）有限公司 | 总排放口 | 6830973.5 | 79.062 | 582.009 | 320 | 50.69 | 100 | 40.585 | 20 | 正常
26 | 华润水泥（惠州）有限公司 | 窑头 | 4116065.149 | 47.64 | - | - | - | - | 3.9008 | 20 | 正常