## Sheet1
监测日期：2025-12-22
序号 | 企业名称 | 监控点名称 | 烟气量(M3) | 烟气流量（M3/s） | 氮氧化物(mg/M3) |  | 二氧化硫(mg/M3) |  | 烟尘(mg/M3) |  | 生产状态
[5 empty] | 浓度 | 限值 | 浓度 | 限值 | 浓度 | 限值
1 | 惠州市光大水泥企业有限公司光华水泥厂 | A线窑尾 | 13233101 | 153.161 | 41.236 | 320 | 12.211 | 100 | 6.323 | 20 | 正常
1 | 惠州市光大水泥企业有限公司光华水泥厂 | B线窑尾 | 16754787 | 193.921 | 40.266 | 320 | 36.946 | 100 | 0.609 | 20 | 正常
1 | 惠州市光大水泥企业有限公司光华水泥厂 | A线窑头烟囱 | 9705355 | 112.33 | - | - | - | - | 2.908 | 20 | 正常
1 | 惠州市光大水泥企业有限公司光华水泥厂 | B线窑头烟囱 | 8406106 | 97.293 | - | - | - | - | 5.6848 | 20 | 正常
2 | 广东展宏钢铁有限公司 | 电炉废气排放口 | 3047740.5 | 127135.438 | - | - | - | - | 1.007 | 15 | 正常
2 | 广东展宏钢铁有限公司 | 电炉废气排放口#2 | 9075023 | 105.035 | - | - | - | - | 0.651 | 15 | 正常
3 | 惠州固力水泥集团有限公司博罗分公司 | 排放口（窑头） | - | - | - | - | - | - | 0 | 20 | 停机
3 | 惠州固力水泥集团有限公司博罗分公司 | 总排放口（窑尾） | - | - | 0 | 320 | 0 | 100 | 0 | 20 | 停机
4 | 惠州东江威立雅环境服务有限公司 | 焚烧炉废气排放口 | 745734.75 | 8.631 | 151.131 | 250 | 11.287 | 80 | 2.071 | 20 | 正常
5 | 惠州福和纸业有限公司 | 锅炉废气排放口1# | 2193765.12 | 25.391 | 6.48 | 50 | 8.68 | 35 | 0.91 | 10 | 正常
5 | 惠州福和纸业有限公司 | 锅炉废气排放口2# | 0 | 0 | 0.44 | 150 | 0 | 50 | 0 | 20 | 停机
6 | 惠州市光大水泥企业有限公司 | A线旋窑窑尾处理后排口 | 11156816 | 129.13 | 26.983 | 320 | 36.031 | 100 | 3.731 | 20 | 正常
6 | 惠州市光大水泥企业有限公司 | B线旋窑窑尾处理后排口 | 12196118 | 141.159 | 81.548 | 320 | 39.444 | 100 | 0.628 | 20 | 正常
6 | 惠州市光大水泥企业有限公司 | A线窑头烟窗 | 9226599 | 106.789 | - | - | - | - | 5.5585 | 20 | 正常
6 | 惠州市光大水泥企业有限公司 | B线窑头烟窗 | 7103114 | 82.212 | - | - | - | - | 4.2895 | 20 | 正常
7 | 惠州广惠能源有限公司 | 焚烧炉烟气排放口3# | 3479641.75 | 42.445 | 88.426 | 200 | 18.628 | 50 | 6.325 | 10 | 正常
7 | 惠州广惠能源有限公司 | 焚烧炉烟气排放口2# | 3332503.75 | 40.774 | 86.889 | 200 | 10.245 | 50 | 4.906 | 10 | 正常
7 | 惠州广惠能源有限公司 | 焚烧炉烟气排放口1# | 2990073.25 | 39.388 | 86.233 | 200 | 11.963 | 50 | 5.282 | 10 | 正常
8 | 光大环保能源（博罗）有限公司 | 3# | 1149702.88 | 13.31 | 103.687 | 250 | 2.977 | 80 | 4.096 | 20 | 正常
8 | 光大环保能源（博罗）有限公司 | 1# | 819569.25 | 9.48 | 101.313 | 250 | 6.67 | 80 | 2.756 | 20 | 正常
8 | 光大环保能源（博罗）有限公司 | 2# | 1044588.38 | 12.09 | 102.079 | 250 | 13.026 | 80 | 7.479 | 20 | 正常
8 | 光大环保能源（博罗）有限公司 | 4# | 3432407 | 41.45 | 97.797 | 250 | 18.615 | 80 | 1.485 | 20 | 正常
9 | 光大环保能源（惠东）有限公司 | #3烟囱 | 1941509.75 | 22.471 | 136.869 | 200 | 17.163 | 50 | 6.304 | 10 | 正常
9 | 光大环保能源（惠东）有限公司 | #1烟囱 | 1459900 | 16.897 | 100.834 | 200 | 6.561 | 50 | 4.048 | 10 | 正常
9 | 光大环保能源（惠东）有限公司 | #2烟囱 | 1474239.375 | 17.063 | 132.116 | 200 | 10.02 | 50 | 3.329 | 10 | 正常
10 | 惠州市瑞能热力有限公司 | FQ-00622锅炉废气排放口 | 2580638.4 | 29.868 | 15.6 | 200 | 0.36 | 35 | 0.54 | 10 | 正常
10 | 惠州市瑞能热力有限公司 | 锅炉废气排放口2# | 18144 | 0.21 | 23.42 | 150 | - | - | - | - | 停机
11 | 惠州深能源丰达电力有限公司 | 1号机废气排放口 | 305736.75 | 3.539 | 0.023 | 50 | 0 | 35 | 7.467 | 5 | 停机
11 | 惠州深能源丰达电力有限公司 | 2号机废气排放口 | 0 | 0 | 0 | 50 | 0 | 35 | 0 | 5 | 停机
11 | 惠州深能源丰达电力有限公司 | 5号机组废气排放口 | 10002.143 | 0.118 | 11.802 | 50 | 1.854 | 35 | 22.124 | 5 | 停机
11 | 惠州深能源丰达电力有限公司 | 6号机组废气排放口 | 0 | 0 | 20.487 | 50 | 3.37 | 35 | 61.116 | 5 | 停机
11 | 惠州深能源丰达电力有限公司 | 1号启动锅炉废气排放口 | 8754.712 | 0.104 | 0 | 50 | 0 | 35 | 0 | 10 | 停机
11 | 惠州深能源丰达电力有限公司 | 2号启动锅炉废气排放口 | 167545.812 | 2.008 | 39.734 | 50 | 0.004 | 35 | 0.43 | 10 | 正常
12 | 广东惠州天然气发电有限公司 | 2号发电机组烟囱 | 41949671.04 | 1747902.96 | 22.015 | 50 | - | - | - | - | 正常
12 | 广东惠州天然气发电有限公司 | 1号发电机组烟囱 | 0 | 0 | 49.241 | 50 | - | - | - | - | 停机
12 | 广东惠州天然气发电有限公司 | 3号发电机组烟囱 | 40873524.48 | 473.073 | 21.554 | 50 | - | - | - | - | 正常
12 | 广东惠州天然气发电有限公司 | 4号发电机组烟囱 | 6039.36 | 0.07 | 20.19 | 50 | - | - | - | - | 停机
12 | 广东惠州天然气发电有限公司 | 5号发电机组烟囱 | -35449.92 | -0.41 | 0 | 50 | - | - | - | - | 停机
12 | 广东惠州天然气发电有限公司 | 6号发电机组烟囱 | 19700530.56 | 228.015 | 43.352 | 50 | - | - | - | - | 正常
12 | 广东惠州天然气发电有限公司 | 7号快速启动锅炉废气排放口 | 821755.35 | - | 27.63 | 100 | - | - | - | - | 正常
13 | 宝武镁业（惠州）有限公司 | 工业窑炉燃烧废气排放口 | 128160.932 | 1.483 | 26.9723 | - | 0 | - | 9.6611 | 200 | 正常
14 | 惠州塔牌水泥有限公司 | 二线窑尾 | 9612667 | 111.258 | 25.672 | 320 | 16.405 | 100 | 4.67 | 20 | 正常
14 | 惠州塔牌水泥有限公司 | 一线窑头 | 6533045 | 75.614 | - | - | - | - | 6.6376 | 20 | 正常
14 | 惠州塔牌水泥有限公司 | 一线窑尾 | 11002700 | 127.346 | 32.254 | 320 | 13.11 | 100 | 2.64 | 20 | 正常
14 | 惠州塔牌水泥有限公司 | 二线窑头 | 4350218 | 50.35 | - | - | - | - | 3.3339 | 20 | 正常
15 | 南亚塑胶工业(惠州)有限公司 | 1#锅炉烟气排放口（A1） | 1261815.821 | 52575.659 | 26.729 | 50 | 3.991 | 35 | 0.31 | 10 | 正常
15 | 南亚塑胶工业(惠州)有限公司 | 3#粉尘排放口（C3） | 113318.039 | 1.312 | - | - | - | - | 1.422 | 10 | 正常
15 | 南亚塑胶工业(惠州)有限公司 | 2#锅炉烟气排放口（A2） | 147294.857 | 6137.286 | 3.94 | 150 | - | - | - | - | 停机
16 | 广东惠州平海发电厂有限公司 | 1号锅炉废气排放口 | 46271378.449 | 546.196 | 35.046 | 100 | 20.581 | 50 | 1.673 | 20 | 正常
16 | 广东惠州平海发电厂有限公司 | 2号锅炉废气排放口 | 47307283.128 | 557.667 | 37.829 | 100 | 23.734 | 50 | 2.675 | 20 | 正常
17 | 艾杰旭显示玻璃（惠州）有限公司 | 四期炉窑废气排放口 | 417177.656 | 4.828 | 137.076 | 400 | 6.468 | 200 | 0.736 | 30 | 正常
17 | 艾杰旭显示玻璃（惠州）有限公司 | 一期熔窑废气排放口 | 483986.781 | 5.602 | 127.6 | 400 | 0.873 | 400 | 0.207 | 30 | 正常
17 | 艾杰旭显示玻璃（惠州）有限公司 | 三期熔窑废气排放口 | 655750.062 | 7.59 | 134.755 | 400 | 2.924 | 200 | 10.606 | 30 | 停机
17 | 艾杰旭显示玻璃（惠州）有限公司 | 二期熔窑废气排放口 | 377614.969 | 4.37 | 146.94 | 400 | 1.998 | 200 | 1.345 | 30 | 正常
18 | 中海油惠州石化有限公司 | 燃油燃气锅炉烟囱 | 862321.938 | 9.98 | 136.242 | 200 | 1.332 | 200 | 1.424 | 30 | 正常
18 | 中海油惠州石化有限公司 | 燃油燃气锅炉烟囱 2 | 729426.125 | 8.442 | 55.311 | 200 | 1.554 | 200 | 5.196 | 30 | 正常
18 | 中海油惠州石化有限公司 | 硫磺（1）排气筒 | 118759.453 | 1.374 | 12.996 | - | 18.872 | 100 | - | - | 正常
18 | 中海油惠州石化有限公司 | 蜡油加裂排气筒 | 1269792.375 | 14.697 | 51.81 | 100 | - | - | - | - | 正常
18 | 中海油惠州石化有限公司 | 煤柴油加裂排气筒 | 854239.812 | 9.887 | 39.887 | 100 | - | - | - | - | 正常
18 | 中海油惠州石化有限公司 | 制氢（1）排气筒 | 4038890.5 | 46.746 | 74.721 | 100 | - | - | - | - | 正常
18 | 中海油惠州石化有限公司 | 制氢（2）排气筒 | 4574505 | 52.946 | 62.534 | 100 | - | - | - | - | 正常
18 | 中海油惠州石化有限公司 | 重整（I）排气筒 | 2844278 | 32.92 | 53.93 | 100 | - | - | - | - | 正常
18 | 中海油惠州石化有限公司 | 芳烃联合（1）排气筒 | 5608292.5 | 64.911 | 48.537 | 100 | - | - | - | - | 正常
18 | 中海油惠州石化有限公司 | 芳烃联合（2）排气筒 | 1932574 | 22.368 | 36.268 | 100 | - | - | - | - | 正常
18 | 中海油惠州石化有限公司 | 芳烃联合2排气筒 | 1771333.5 | 20.502 | 51.572 | 100 | - | - | - | - | 正常
18 | 中海油惠州石化有限公司 | 焦化（1）排气筒 | 1069815 | 12.382 | 62.896 | 100 | - | - | - | - | 正常
18 | 中海油惠州石化有限公司 | 焦化（2）排气筒 | 1659637.75 | 19.209 | 64.378 | 100 | - | - | - | - | 正常
18 | 中海油惠州石化有限公司 | 催化裂化（1）排气筒 | 3938212 | 164092.141 | 54.303 | 100 | 3.825 | 50 | 21.27 | 30 | 正常
18 | 中海油惠州石化有限公司 | 煅烧焦烟囱 | - | - | - | - | - | - | 0 | 10 | 停机
18 | 中海油惠州石化有限公司 | 常减压（1）烟囱 | 3646761.5 | 42.208 | 27.832 | 100 | - | - | - | - | 正常
18 | 中海油惠州石化有限公司 | 3#燃油燃气锅炉烟道 | 1958645.25 | 22.67 | 30.652 | 100 | 2.234 | 50 | 1.846 | 20 | 正常
18 | 中海油惠州石化有限公司 | 航煤加氢129排气筒 | 198398.75 | 2.301 | 28.724 | 100 | - | - | - | - | 正常
18 | 中海油惠州石化有限公司 | 硫磺（II）134排气筒 | 2048729.5 | 23.712 | - | - | 42.774 | 100 | - | - | 正常
18 | 中海油惠州石化有限公司 | 催化裂化（II）123排气筒 | 14185292 | 164.304 | 44.844 | 100 | 10.031 | 50 | 1.228 | 30 | 正常
18 | 中海油惠州石化有限公司 | 渣油加氢133排气筒 | 1549147.75 | 17.93 | 32.702 | 100 | - | - | - | - | 正常
18 | 中海油惠州石化有限公司 | 常减压（II）121排气筒 | 1895849 | 21.943 | 35.606 | 100 | 22.564 | 50 | 0.491 | 20 | 正常
18 | 中海油惠州石化有限公司 | 重整（II）127排气筒 | 3061967 | 35.439 | 64.761 | 100 | 0.805 | 50 | 0.636 | 20 | 正常
18 | 中海油惠州石化有限公司 | 煤制氢硫磺排气筒 | 325710.875 | 3.77 | - | - | 1.392 | 100 | - | - | 正常
18 | 中海油惠州石化有限公司 | 煤制氢蒸汽过热炉排气筒 | - | - | 0 | 100 | - | - | - | - | 停机
18 | 中海油惠州石化有限公司 | 燃气轮机排气筒 | 4237652.5 | 49.047 | 24.87 | 50 | 0.004 | 35 | 0.703 | 5 | 正常
18 | 中海油惠州石化有限公司 | 高压加氢裂化装置（II）加热炉排气 | 1144237.375 | 13.244 | 41.668 | 100 | 0.923 | 50 | 0.166 | 20 | 正常
18 | 中海油惠州石化有限公司 | 丙烯酸及酯废水焚烧炉排气筒 | 405623.969 | 4.695 | 107.72 | 300 | 0.714 | 100 | 2.522 | 30 | 正常
18 | 中海油惠州石化有限公司 | 重整（Ⅲ）排气筒 | 5654028 | 65.44 | 33.458 | 100 | 2.383 | 50 | 0.089 | 20 | 正常
18 | 中海油惠州石化有限公司 | 芳烃联合（Ⅱ）排气筒 | 6490536.5 | 75.122 | 51.053 | 100 | 0.633 | 50 | 0.053 | 20 | 正常
19 | 中海壳牌石油化工有限公司 | UT1装置燃油锅炉F-8105/06/07/08排气筒 | 10926930 | 133.7 | 86.54 | 200 | 38.25 | 200 | 8.11 | 30 | 正常
19 | 中海壳牌石油化工有限公司 | UT2装置辅助蒸汽锅炉B-401A排气筒 | 2625940 | 30.39 | 131.52 | 200 | 29.71 | 200 | 6.42 | 30 | 正常
19 | 中海壳牌石油化工有限公司 | UT2装置辅助蒸汽锅炉B-401C-1#排气筒 | 1442920 | 16.7 | 59.69 | 200 | 54.79 | 200 | 11.99 | 30 | 正常
19 | 中海壳牌石油化工有限公司 | UT2装置辅助蒸汽锅炉B-401C-2#排气筒 | 1570868 | 18.44 | 72.589 | 200 | 49.163 | 200 | 9.43 | 30 | 正常
19 | 中海壳牌石油化工有限公司 | UT2装置辅助蒸汽锅炉B-401D排气筒 | 2765792.75 | 32.24 | 54.56 | 100 | 4.91 | 35 | 0.84 | 5 | 正常
19 | 中海壳牌石油化工有限公司 | SMPO2装置废液焚烧炉A-9302排气筒 | 1500243.12 | 17.36 | 47.62 | 300 | 2.04 | 100 | 3.55 | 30 | 正常
19 | 中海壳牌石油化工有限公司 | UT1装置固废焚烧炉F-9401排气筒 | 2029.28 | 0.02 | 92.26 | 300 | 79.51 | 100 | 0 | 30 | 停机
19 | 中海壳牌石油化工有限公司 | UT1装置污水处理场废气处理设施A-9230排气筒 | 1039559.38 | 12.03 | - | - | - | - | - | - | 正常
19 | 中海壳牌石油化工有限公司 | UT1装置废液焚烧炉A-9301排气筒 | 2966483.75 | 34.33 | 95.83 | 300 | 3.08 | 200 | 1.66 | 30 | 正常
19 | 中海壳牌石油化工有限公司 | LOP2装置裂解炉F-190排气筒 | 1831355.87 | 21.19 | 57.97 | 100 | - | - | - | - | 正常
19 | 中海壳牌石油化工有限公司 | UT1装置燃气轮机GT-8161排气筒 | 0 | 0 | 141.11 | 120 | 364.84 | 100 | 202.54 | 10 | 停机
19 | 中海壳牌石油化工有限公司 | SMPO1装置热油炉F-5301A/B/C排气筒 | 7368004 | 85.22 | 57.31 | 100 | 0.74 | 50 | 3.18 | 20 | 正常
19 | 中海壳牌石油化工有限公司 | UT2装置燃气轮机GT-201排气筒 | 18904300 | 220.9 | 25.47 | 50 | - | - | - | - | 正常
19 | 中海壳牌石油化工有限公司 | POD2装置废液焚烧炉A-2962排气筒 | 186197.92 | 2.16 | 67.93 | 300 | 0.02 | 100 | 0.76 | 30 | 正常
19 | 中海壳牌石油化工有限公司 | SMPO2装置热油炉F-5301A/B/C排气筒 | 7929300 | 91.77 | 37.57 | 100 | 0 | 50 | 1.05 | 20 | 正常
19 | 中海壳牌石油化工有限公司 | LOP1装置裂解炉F-1100排气筒 | 1379882.75 | 15.97 | 79.26 | 100 | - | - | - | - | 正常
19 | 中海壳牌石油化工有限公司 | UT2装置辅助蒸汽锅炉B-401B-1#排气筒 | 1021150 | 11.81 | 19.45 | 200 | 53.32 | 200 | 8.62 | 30 | 正常
19 | 中海壳牌石油化工有限公司 | UT2装置辅助蒸汽锅炉B-401B-2#排气筒 | 960938 | 11.12 | 59.26 | 200 | 55.94 | 200 | 6.04 | 30 | 正常
20 | 光大环保能源（龙门）有限公司 | 一号废气排放口 | 1885806.88 | 21.83 | 107.191 | 200 | 30.958 | 50 | 4.063 | 10 | 正常
20 | 光大环保能源（龙门）有限公司 | 二号废气排放口 | 1371267.75 | 15.87 | 136.032 | 200 | 45.702 | 50 | 1.554 | 10 | 正常
21 | 惠州绿色动力再生能源有限公司 | 焚烧废气排放口3# | 3585121.5 | 41.49 | 59.116 | 250 | 25.472 | 80 | 1.463 | 20 | 正常
21 | 惠州绿色动力再生能源有限公司 | 焚烧废气排放口4# | 3231508.75 | 37.4 | 60.141 | 250 | 24.687 | 80 | 2.273 | 20 | 正常
21 | 惠州绿色动力再生能源有限公司 | 焚烧废气排放口1# | 3379463.75 | 39.12 | 60.281 | 250 | 24.732 | 80 | 1.764 | 20 | 正常
21 | 惠州绿色动力再生能源有限公司 | 焚烧废气排放口2# | 0 | 0 | 107.162 | 250 | 4.846 | 80 | 165.701 | 20 | 停机
22 | 三菱化学化工原料（惠州）有限公司 | 废气排放口 | 1082964.375 | 12.534 | 128.081 | 100 | 0 | 50 | 0 | 20 | 停机
23 | 惠州李长荣橡胶有限公司 | RTO | 2341091.75 | 27.87 | 6.7662 | 100 | 0.2956 | 50 | 5.6688 | 20 | 正常
24 | 惠州绿色动力环保有限公司 | 焚烧废气排放口#1 | 1740055.25 | 20.14 | 66.373 | 250 | 8.445 | 80 | 3.817 | 20 | 正常
24 | 惠州绿色动力环保有限公司 | 焚烧废气排放口#2 | 0 | 0 | 53.471 | 250 | 5.237 | 80 | 3.733 | 20 | 停机
24 | 惠州绿色动力环保有限公司 | 焚烧废气排放口#3 | 1651309.125 | 19.112 | 66.529 | 250 | 17.274 | 80 | 3.836 | 20 | 正常
25 | 国能（惠州）热电有限责任公司 | 1、2号机组烟囱排放口 | 55756122.912 | 645.326 | 36.08 | 100 | 31.708 | 50 | 3.49 | 20 | 正常
25 | 国能（惠州）热电有限责任公司 | 3号机组烟囱排放口 | 1022990.438 | 12.678 | 0.074 | 50 | - | - | - | - | 停机
25 | 国能（惠州）热电有限责任公司 | 4号机组烟囱排放口 | 19184566 | 228.03 | 7.374 | 50 | - | - | - | - | 正常
26 | 华润水泥（惠州）有限公司 | 总排放口 | 7760404.3 | 89.82 | 172.923 | 320 | 47.264 | 100 | 74.449 | 20 | 正常
26 | 华润水泥（惠州）有限公司 | 窑头 | 3775561.474 | 43.699 | - | - | - | - | 5.2435 | 20 | 正常