## Sheet1
监测日期：2025-12-23
序号 | 企业名称 | 监控点名称 | 烟气量(M3) | 烟气流量（M3/s） | 氮氧化物(mg/M3) |  | 二氧化硫(mg/M3) |  | 烟尘(mg/M3) |  | 生产状态
[5 empty] | 浓度 | 限值 | 浓度 | 限值 | 浓度 | 限值
1 | 惠州市光大水泥企业有限公司光华水泥厂 | A线窑尾 | 13338996 | 154.387 | 124.397 | 320 | 12.375 | 100 | 6.807 | 20 | 正常
1 | 惠州市光大水泥企业有限公司光华水泥厂 | B线窑尾 | 16173555 | 187.194 | 126.425 | 320 | 32.879 | 100 | 0.652 | 20 | 正常
1 | 惠州市光大水泥企业有限公司光华水泥厂 | A线窑头烟囱 | 9733240 | 112.653 | - | - | - | - | 2.95 | 20 | 正常
1 | 惠州市光大水泥企业有限公司光华水泥厂 | B线窑头烟囱 | 8210200.5 | 95.025 | - | - | - | - | 5.897 | 20 | 正常
2 | 广东展宏钢铁有限公司 | 电炉废气排放口 | 3092974 | 128873.906 | - | - | - | - | 0.851 | 15 | 正常
2 | 广东展宏钢铁有限公司 | 电炉废气排放口#2 | 9005685 | 104.232 | - | - | - | - | 0.493 | 15 | 正常
3 | 惠州固力水泥集团有限公司博罗分公司 | 排放口（窑头） | - | - | - | - | - | - | 0 | 20 | 停机
3 | 惠州固力水泥集团有限公司博罗分公司 | 总排放口（窑尾） | - | - | 0 | 320 | 0 | 100 | 0 | 20 | 停机
4 | 惠州东江威立雅环境服务有限公司 | 焚烧炉废气排放口 | 1355287.75 | 15.686 | 138.604 | 250 | 7.61 | 80 | 3.661 | 20 | 正常
5 | 惠州福和纸业有限公司 | 锅炉废气排放口1# | 2338502.4 | 27.066 | 4.29 | 50 | 6.67 | 35 | 0.7 | 10 | 正常
5 | 惠州福和纸业有限公司 | 锅炉废气排放口2# | 0 | 0 | 0.47 | 150 | 0 | 50 | 0 | 20 | 停机
6 | 惠州市光大水泥企业有限公司 | A线旋窑窑尾处理后排口 | 11339413 | 131.243 | 148.065 | 320 | 43.54 | 100 | 4.212 | 20 | 正常
6 | 惠州市光大水泥企业有限公司 | B线旋窑窑尾处理后排口 | 11810298 | 136.693 | 67.365 | 320 | 37.685 | 100 | 0.669 | 20 | 正常
6 | 惠州市光大水泥企业有限公司 | A线窑头烟窗 | 9208493 | 106.58 | - | - | - | - | 5.141 | 20 | 正常
6 | 惠州市光大水泥企业有限公司 | B线窑头烟窗 | 6789960.5 | 78.588 | - | - | - | - | 4.272 | 20 | 正常
7 | 惠州广惠能源有限公司 | 焚烧炉烟气排放口3# | 3807860 | 44.398 | 90.077 | 200 | 20.943 | 50 | 6.49 | 10 | 正常
7 | 惠州广惠能源有限公司 | 焚烧炉烟气排放口2# | 3511497 | 41.018 | 83.675 | 200 | 10.537 | 50 | 5.207 | 10 | 正常
7 | 惠州广惠能源有限公司 | 焚烧炉烟气排放口1# | 3500790.5 | 41.104 | 86.022 | 200 | 27.1 | 50 | 5.424 | 10 | 正常
8 | 光大环保能源（博罗）有限公司 | 3# | 1179193 | 13.65 | 110.704 | 250 | 2.213 | 80 | 4.567 | 20 | 正常
8 | 光大环保能源（博罗）有限公司 | 1# | 784957.38 | 9.48 | 109.846 | 250 | 4.963 | 80 | 2.883 | 20 | 正常
8 | 光大环保能源（博罗）有限公司 | 2# | 1106875.88 | 12.81 | 111.09 | 250 | 8.549 | 80 | 7.594 | 20 | 正常
8 | 光大环保能源（博罗）有限公司 | 4# | 3546442.5 | 41.05 | 113.812 | 250 | 15.589 | 80 | 1.592 | 20 | 正常
9 | 光大环保能源（惠东）有限公司 | #3烟囱 | 1979023 | 22.905 | 138.84 | 200 | 18.016 | 50 | 6.417 | 10 | 正常
9 | 光大环保能源（惠东）有限公司 | #1烟囱 | 1451385.375 | 16.798 | 97.025 | 200 | 7.471 | 50 | 3.972 | 10 | 正常
9 | 光大环保能源（惠东）有限公司 | #2烟囱 | 1449195 | 16.773 | 140.11 | 200 | 10.767 | 50 | 3.369 | 10 | 正常
10 | 惠州市瑞能热力有限公司 | FQ-00622锅炉废气排放口 | 2450718.72 | 28.365 | 16.26 | 200 | 0.47 | 35 | 1.23 | 10 | 正常
10 | 惠州市瑞能热力有限公司 | 锅炉废气排放口2# | 21600 | 0.25 | 23.49 | 150 | - | - | - | - | 停机
11 | 惠州深能源丰达电力有限公司 | 1号机废气排放口 | 581879.812 | 6.735 | 0.019 | 50 | 0 | 35 | 7.154 | 5 | 停机
11 | 惠州深能源丰达电力有限公司 | 2号机废气排放口 | 0 | 0 | 0 | 50 | 0 | 35 | 0 | 5 | 停机
11 | 惠州深能源丰达电力有限公司 | 5号机组废气排放口 | 12483176.626 | 148.61 | 25.732 | 50 | 0.782 | 35 | 2.033 | 5 | 正常
11 | 惠州深能源丰达电力有限公司 | 6号机组废气排放口 | 0 | 0 | 33.352 | 50 | 3.597 | 35 | 50.534 | 5 | 停机
11 | 惠州深能源丰达电力有限公司 | 1号启动锅炉废气排放口 | 29701.777 | 0.352 | 0 | 50 | 0 | 35 | 0 | 10 | 停机
11 | 惠州深能源丰达电力有限公司 | 2号启动锅炉废气排放口 | 172025.078 | 2.059 | 39.517 | 50 | 0 | 35 | 0.47 | 10 | 正常
12 | 广东惠州天然气发电有限公司 | 2号发电机组烟囱 | 21229024.32 | 884542.68 | 334.814 | 50 | - | - | - | - | 正常
12 | 广东惠州天然气发电有限公司 | 1号发电机组烟囱 | 0 | 0 | 46.897 | 50 | - | - | - | - | 停机
12 | 广东惠州天然气发电有限公司 | 3号发电机组烟囱 | 20875674.24 | 241.617 | 26.791 | 50 | - | - | - | - | 正常
12 | 广东惠州天然气发电有限公司 | 4号发电机组烟囱 | -13443.84 | -0.156 | 19.152 | 50 | - | - | - | - | 停机
12 | 广东惠州天然气发电有限公司 | 5号发电机组烟囱 | 38612808 | 446.908 | 0 | 50 | - | - | - | - | 正常
12 | 广东惠州天然气发电有限公司 | 6号发电机组烟囱 | -882584.64 | -10.215 | 58.509 | 50 | - | - | - | - | 停机
12 | 广东惠州天然气发电有限公司 | 7号快速启动锅炉废气排放口 | 1016847.67 | - | 27.86 | 100 | - | - | - | - | 正常
13 | 宝武镁业（惠州）有限公司 | 工业窑炉燃烧废气排放口 | 127681.197 | 1.478 | 26.013 | - | 0 | - | 9.824 | 200 | 正常
14 | 惠州塔牌水泥有限公司 | 二线窑尾 | 8984455 | 108.508 | 25.315 | 320 | 12.61 | 100 | 4.855 | 20 | 正常
14 | 惠州塔牌水泥有限公司 | 一线窑头 | 6543928.5 | 75.74 | - | - | - | - | 6.551 | 20 | 正常
14 | 惠州塔牌水泥有限公司 | 一线窑尾 | 10315995 | 124.589 | 29.261 | 320 | 15.177 | 100 | 2.857 | 20 | 正常
14 | 惠州塔牌水泥有限公司 | 二线窑头 | 4414789 | 51.097 | - | - | - | - | 3.363 | 20 | 正常
15 | 南亚塑胶工业(惠州)有限公司 | 1#锅炉烟气排放口（A1） | 1136420.923 | 47350.872 | 23.193 | 50 | 3.122 | 35 | 0.27 | 10 | 正常
15 | 南亚塑胶工业(惠州)有限公司 | 3#粉尘排放口（C3） | 49907.156 | 0.578 | - | - | - | - | 1.45 | 10 | 正常
15 | 南亚塑胶工业(惠州)有限公司 | 2#锅炉烟气排放口（A2） | 140058.811 | 5835.784 | 2.29 | 150 | - | - | - | - | 停机
16 | 广东惠州平海发电厂有限公司 | 1号锅炉废气排放口 | 54462119.637 | 643.215 | 38.559 | 100 | 22.922 | 50 | 1.813 | 20 | 正常
16 | 广东惠州平海发电厂有限公司 | 2号锅炉废气排放口 | 54700730.646 | 645.763 | 38.142 | 100 | 22.338 | 50 | 3.019 | 20 | 正常
17 | 艾杰旭显示玻璃（惠州）有限公司 | 四期炉窑废气排放口 | 401326.156 | 4.645 | 141.756 | 400 | 6.717 | 200 | 0.742 | 30 | 正常
17 | 艾杰旭显示玻璃（惠州）有限公司 | 一期熔窑废气排放口 | 482950.875 | 5.59 | 132.247 | 400 | 1.142 | 400 | 0.199 | 30 | 正常
17 | 艾杰旭显示玻璃（惠州）有限公司 | 三期熔窑废气排放口 | 569111.938 | 6.587 | 1048.061 | 400 | 7.79 | 200 | 2.01 | 30 | 停机
17 | 艾杰旭显示玻璃（惠州）有限公司 | 二期熔窑废气排放口 | 337629.469 | 3.908 | 151.812 | 400 | 2.02 | 200 | 1.308 | 30 | 正常
18 | 中海油惠州石化有限公司 | 燃油燃气锅炉烟囱 | 881194.062 | 10.199 | 136.509 | 200 | 1.261 | 200 | 1.388 | 30 | 正常
18 | 中海油惠州石化有限公司 | 燃油燃气锅炉烟囱 2 | 661330.25 | 7.654 | 54.202 | 200 | 1.564 | 200 | 4.974 | 30 | 正常
18 | 中海油惠州石化有限公司 | 硫磺（1）排气筒 | 121708.797 | 1.409 | 13.453 | - | 16.53 | 100 | - | - | 正常
18 | 中海油惠州石化有限公司 | 蜡油加裂排气筒 | 1219106.25 | 14.11 | 53.968 | 100 | - | - | - | - | 正常
18 | 中海油惠州石化有限公司 | 煤柴油加裂排气筒 | 854003.188 | 9.892 | 41.168 | 100 | - | - | - | - | 正常
18 | 中海油惠州石化有限公司 | 制氢（1）排气筒 | 4047320.5 | 46.877 | 75.588 | 100 | - | - | - | - | 正常
18 | 中海油惠州石化有限公司 | 制氢（2）排气筒 | 4253938 | 49.27 | 65.459 | 100 | - | - | - | - | 正常
18 | 中海油惠州石化有限公司 | 重整（I）排气筒 | 2953331.75 | 34.182 | 73.889 | 100 | - | - | - | - | 正常
18 | 中海油惠州石化有限公司 | 芳烃联合（1）排气筒 | 5586842 | 64.662 | 47.124 | 100 | - | - | - | - | 正常
18 | 中海油惠州石化有限公司 | 芳烃联合（2）排气筒 | 1932413.875 | 22.366 | 37.31 | 100 | - | - | - | - | 正常
18 | 中海油惠州石化有限公司 | 芳烃联合2排气筒 | 1775475.25 | 20.55 | 50.975 | 100 | - | - | - | - | 正常
18 | 中海油惠州石化有限公司 | 焦化（1）排气筒 | 1054685 | 12.207 | 64.804 | 100 | - | - | - | - | 正常
18 | 中海油惠州石化有限公司 | 焦化（2）排气筒 | 1627276.5 | 18.834 | 64.772 | 100 | - | - | - | - | 正常
18 | 中海油惠州石化有限公司 | 催化裂化（1）排气筒 | 3817985.75 | 159082.75 | 60.014 | 100 | 1.039 | 50 | 9.24 | 30 | 正常
18 | 中海油惠州石化有限公司 | 煅烧焦烟囱 | - | - | - | - | - | - | 0 | 10 | 停机
18 | 中海油惠州石化有限公司 | 常减压（1）烟囱 | 3827109.25 | 44.295 | 29.254 | 100 | - | - | - | - | 正常
18 | 中海油惠州石化有限公司 | 3#燃油燃气锅炉烟道 | 1887103.75 | 21.841 | 34.847 | 100 | 1.911 | 50 | 1.543 | 20 | 正常
18 | 中海油惠州石化有限公司 | 航煤加氢129排气筒 | 353082.094 | 4.087 | 28.065 | 100 | - | - | - | - | 正常
18 | 中海油惠州石化有限公司 | 硫磺（II）134排气筒 | 2075702.75 | 24.024 | - | - | 36.237 | 100 | - | - | 正常
18 | 中海油惠州石化有限公司 | 催化裂化（II）123排气筒 | 14244836 | 164.871 | 49.933 | 100 | 12.767 | 50 | 1.237 | 30 | 正常
18 | 中海油惠州石化有限公司 | 渣油加氢133排气筒 | 1545532 | 17.888 | 32.555 | 100 | - | - | - | - | 正常
18 | 中海油惠州石化有限公司 | 常减压（II）121排气筒 | 1868873.75 | 21.63 | 38.187 | 100 | 20.394 | 50 | 0.489 | 20 | 正常
18 | 中海油惠州石化有限公司 | 重整（II）127排气筒 | 3065894.75 | 35.485 | 65.079 | 100 | 0.831 | 50 | 0.602 | 20 | 正常
18 | 中海油惠州石化有限公司 | 煤制氢硫磺排气筒 | 329156.688 | 3.81 | - | - | 1.457 | 100 | - | - | 正常
18 | 中海油惠州石化有限公司 | 煤制氢蒸汽过热炉排气筒 | - | - | 0 | 100 | - | - | - | - | 停机
18 | 中海油惠州石化有限公司 | 燃气轮机排气筒 | 4294401 | 49.741 | 24.93 | 50 | 0.026 | 35 | 0.705 | 5 | 正常
18 | 中海油惠州石化有限公司 | 高压加氢裂化装置（II）加热炉排气 | 979603 | 11.338 | 40.246 | 100 | 0.72 | 50 | 0.174 | 20 | 正常
18 | 中海油惠州石化有限公司 | 丙烯酸及酯废水焚烧炉排气筒 | 403226.781 | 4.667 | 122.421 | 300 | 0.831 | 100 | 2.48 | 30 | 正常
18 | 中海油惠州石化有限公司 | 重整（Ⅲ）排气筒 | 5748527 | 66.583 | 31.222 | 100 | 1.95 | 50 | 0.084 | 20 | 正常
18 | 中海油惠州石化有限公司 | 芳烃联合（Ⅱ）排气筒 | 6628998.5 | 76.724 | 49.777 | 100 | 0.796 | 50 | 0.051 | 20 | 正常
19 | 中海壳牌石油化工有限公司 | UT1装置燃油锅炉F-8105/06/07/08排气筒 | 11541471 | 135.18 | 92.71 | 200 | 40.54 | 200 | 8.9 | 30 | 正常
19 | 中海壳牌石油化工有限公司 | UT2装置辅助蒸汽锅炉B-401A排气筒 | 2596300 | 30.04 | 132.36 | 200 | 29.26 | 200 | 5.09 | 30 | 正常
19 | 中海壳牌石油化工有限公司 | UT2装置辅助蒸汽锅炉B-401C-1#排气筒 | 1481730 | 17.14 | 59.49 | 200 | 59.19 | 200 | 16.05 | 30 | 正常
19 | 中海壳牌石油化工有限公司 | UT2装置辅助蒸汽锅炉B-401C-2#排气筒 | 1592382.375 | 18.43 | 73.472 | 200 | 53.283 | 200 | 12.015 | 30 | 正常
19 | 中海壳牌石油化工有限公司 | UT2装置辅助蒸汽锅炉B-401D排气筒 | 2629951.5 | 31.76 | 54.54 | 100 | 4.95 | 35 | 0.8 | 5 | 正常
19 | 中海壳牌石油化工有限公司 | SMPO2装置废液焚烧炉A-9302排气筒 | 1070875.87 | 12.39 | 51.87 | 300 | 2 | 100 | 3.89 | 30 | 正常
19 | 中海壳牌石油化工有限公司 | UT1装置固废焚烧炉F-9401排气筒 | 2068.82 | 0.02 | 83.82 | 300 | 78.56 | 100 | 0 | 30 | 停机
19 | 中海壳牌石油化工有限公司 | UT1装置污水处理场废气处理设施A-9230排气筒 | 1084964 | 12.56 | - | - | - | - | - | - | 正常
19 | 中海壳牌石油化工有限公司 | UT1装置废液焚烧炉A-9301排气筒 | 2839208.25 | 32.86 | 109.45 | 300 | 2.78 | 200 | 1.66 | 30 | 正常
19 | 中海壳牌石油化工有限公司 | LOP2装置裂解炉F-190排气筒 | 1891417.25 | 22.05 | 59.08 | 100 | - | - | - | - | 正常
19 | 中海壳牌石油化工有限公司 | UT1装置燃气轮机GT-8161排气筒 | 0 | 0 | 52.78 | 120 | 117.55 | 100 | 60.57 | 10 | 停机
19 | 中海壳牌石油化工有限公司 | SMPO1装置热油炉F-5301A/B/C排气筒 | 7394417 | 85.58 | 60.82 | 100 | 0.89 | 50 | 3.72 | 20 | 正常
19 | 中海壳牌石油化工有限公司 | UT2装置燃气轮机GT-201排气筒 | 19429300 | 224.87 | 25.13 | 50 | - | - | - | - | 正常
19 | 中海壳牌石油化工有限公司 | POD2装置废液焚烧炉A-2962排气筒 | 215533.72 | 2.49 | 70.75 | 300 | 0.04 | 100 | 0.78 | 30 | 正常
19 | 中海壳牌石油化工有限公司 | SMPO2装置热油炉F-5301A/B/C排气筒 | 8008100 | 92.68 | 37.75 | 100 | 0 | 50 | 1.65 | 20 | 正常
19 | 中海壳牌石油化工有限公司 | LOP1装置裂解炉F-1100排气筒 | 1380804.75 | 15.98 | 81.37 | 100 | - | - | - | - | 正常
19 | 中海壳牌石油化工有限公司 | UT2装置辅助蒸汽锅炉B-401B-1#排气筒 | 1034710 | 12.06 | 20.57 | 200 | 53.31 | 200 | 7.49 | 30 | 正常
19 | 中海壳牌石油化工有限公司 | UT2装置辅助蒸汽锅炉B-401B-2#排气筒 | 844744 | 9.77 | 60.03 | 200 | 56.27 | 200 | 5.16 | 30 | 正常
20 | 光大环保能源（龙门）有限公司 | 一号废气排放口 | 1889032.5 | 21.86 | 104.896 | 200 | 21.473 | 50 | 4.186 | 10 | 正常
20 | 光大环保能源（龙门）有限公司 | 二号废气排放口 | 1342726.75 | 15.54 | 131.349 | 200 | 44.049 | 50 | 1.577 | 10 | 正常
21 | 惠州绿色动力再生能源有限公司 | 焚烧废气排放口3# | 3488144.5 | 40.37 | 77.056 | 250 | 18.864 | 80 | 1.261 | 20 | 正常
21 | 惠州绿色动力再生能源有限公司 | 焚烧废气排放口4# | 3190637.75 | 36.93 | 76.498 | 250 | 24.904 | 80 | 2.142 | 20 | 正常
21 | 惠州绿色动力再生能源有限公司 | 焚烧废气排放口1# | 3494139.75 | 40.44 | 76.925 | 250 | 19.086 | 80 | 1.62 | 20 | 正常
21 | 惠州绿色动力再生能源有限公司 | 焚烧废气排放口2# | 0 | 0 | 11.994 | 250 | 7.924 | 80 | 170.009 | 20 | 停机
22 | 三菱化学化工原料（惠州）有限公司 | 废气排放口 | 1371272.25 | 15.871 | 96.399 | 100 | 168.495 | 50 | 0 | 20 | 停机
23 | 惠州李长荣橡胶有限公司 | RTO | 2012732.875 | 23.719 | 8.046 | 100 | 0.3178 | 50 | 4.999 | 20 | 正常
24 | 惠州绿色动力环保有限公司 | 焚烧废气排放口#1 | 1746258.25 | 20.211 | 73.585 | 250 | 3.381 | 80 | 3.742 | 20 | 正常
24 | 惠州绿色动力环保有限公司 | 焚烧废气排放口#2 | 0 | 0 | 38.457 | 250 | 5.158 | 80 | 2.638 | 20 | 停机
24 | 惠州绿色动力环保有限公司 | 焚烧废气排放口#3 | 1682340.375 | 19.472 | 72.79 | 250 | 13.46 | 80 | 4.508 | 20 | 正常
25 | 国能（惠州）热电有限责任公司 | 1、2号机组烟囱排放口 | 50760160.798 | 640.911 | 34.002 | 100 | 23.956 | 50 | 1.179 | 20 | 正常
25 | 国能（惠州）热电有限责任公司 | 3号机组烟囱排放口 | 1223911 | 14.513 | 0.361 | 50 | - | - | - | - | 停机
25 | 国能（惠州）热电有限责任公司 | 4号机组烟囱排放口 | 6334789.5 | 74.413 | 1.777 | 50 | - | - | - | - | 正常
26 | 华润水泥（惠州）有限公司 | 总排放口 | 8555184.438 | 103.324 | 230.661 | 320 | 2.482 | 100 | 2.444 | 20 | 正常
26 | 华润水泥（惠州）有限公司 | 窑头 | 5591910.169 | 64.721 | - | - | - | - | 3.883 | 20 | 正常