## Sheet1
监测日期：2025-12-24
序号 | 企业名称 | 监控点名称 | 烟气量(M3) | 烟气流量（M3/s） | 氮氧化物(mg/M3) |  | 二氧化硫(mg/M3) |  | 烟尘(mg/M3) |  | 生产状态
[5 empty] | 浓度 | 限值 | 浓度 | 限值 | 浓度 | 限值
1 | 惠州市光大水泥企业有限公司光华水泥厂 | A线窑尾 | 13093323 | 151.543 | 178.462 | 320 | 18.09 | 100 | 3.424 | 20 | 正常
1 | 惠州市光大水泥企业有限公司光华水泥厂 | B线窑尾 | 16118674 | 186.559 | 177.131 | 320 | 35.735 | 100 | 0.658 | 20 | 正常
1 | 惠州市光大水泥企业有限公司光华水泥厂 | A线窑头烟囱 | 9622393 | 111.37 | - | - | - | - | 3.0379 | 20 | 正常
1 | 惠州市光大水泥企业有限公司光华水泥厂 | B线窑头烟囱 | 8498078 | 98.357 | - | - | - | - | 6.0592 | 20 | 正常
2 | 广东展宏钢铁有限公司 | 电炉废气排放口 | 3119335.75 | 129972.32 | - | - | - | - | 0.714 | 15 | 正常
2 | 广东展宏钢铁有限公司 | 电炉废气排放口#2 | 8830195 | 102.201 | - | - | - | - | 0.611 | 15 | 正常
3 | 惠州固力水泥集团有限公司博罗分公司 | 排放口（窑头） | - | - | - | - | - | - | 0 | 20 | 停机
3 | 惠州固力水泥集团有限公司博罗分公司 | 总排放口（窑尾） | - | - | 0 | 320 | 0 | 100 | 0 | 20 | 停机
4 | 惠州东江威立雅环境服务有限公司 | 焚烧炉废气排放口 | 737662.938 | 8.538 | 169.108 | 250 | 3.876 | 80 | 2.126 | 20 | 正常
5 | 惠州福和纸业有限公司 | 锅炉废气排放口1# | 2590695.36 | 29.985 | 3.44 | 50 | 2.96 | 35 | 0.78 | 10 | 正常
5 | 惠州福和纸业有限公司 | 锅炉废气排放口2# | 0 | 0 | 0.45 | 150 | 0 | 50 | 0 | 20 | 停机
6 | 惠州市光大水泥企业有限公司 | A线旋窑窑尾处理后排口 | 11463844 | 132.683 | 202.52 | 320 | 43.809 | 100 | 3.221 | 20 | 正常
6 | 惠州市光大水泥企业有限公司 | B线旋窑窑尾处理后排口 | 11479934 | 132.87 | 29.42 | 320 | 42.041 | 100 | 0.675 | 20 | 正常
6 | 惠州市光大水泥企业有限公司 | A线窑头烟窗 | 9184017 | 106.296 | - | - | - | - | 4.9334 | 20 | 正常
6 | 惠州市光大水泥企业有限公司 | B线窑头烟窗 | 6789790 | 78.586 | - | - | - | - | 4.2699 | 20 | 正常
7 | 惠州广惠能源有限公司 | 焚烧炉烟气排放口3# | 3721348.25 | 43.391 | 89.682 | 200 | 20.154 | 50 | 6.573 | 10 | 正常
7 | 惠州广惠能源有限公司 | 焚烧炉烟气排放口2# | 3481356.5 | 40.654 | 89.659 | 200 | 9.349 | 50 | 5.243 | 10 | 正常
7 | 惠州广惠能源有限公司 | 焚烧炉烟气排放口1# | 3428143.25 | 40.017 | 85.909 | 200 | 18.838 | 50 | 5.452 | 10 | 正常
8 | 光大环保能源（博罗）有限公司 | 3# | 1178398.5 | 13.64 | 110.19 | 250 | 2.142 | 80 | 4.916 | 20 | 正常
8 | 光大环保能源（博罗）有限公司 | 1# | 835087.63 | 9.66 | 111.001 | 250 | 6.161 | 80 | 2.965 | 20 | 正常
8 | 光大环保能源（博罗）有限公司 | 2# | 1066280.13 | 12.88 | 112.157 | 250 | 8.21 | 80 | 7.532 | 20 | 正常
8 | 光大环保能源（博罗）有限公司 | 4# | 3609986.25 | 41.78 | 112.076 | 250 | 12.3 | 80 | 1.425 | 20 | 正常
9 | 光大环保能源（惠东）有限公司 | #3烟囱 | 1978359.625 | 22.898 | 134.996 | 200 | 12.343 | 50 | 6.552 | 10 | 正常
9 | 光大环保能源（惠东）有限公司 | #1烟囱 | 1464985.25 | 16.956 | 106.129 | 200 | 10.403 | 50 | 3.859 | 10 | 正常
9 | 光大环保能源（惠东）有限公司 | #2烟囱 | 1463025.125 | 16.933 | 139.871 | 200 | 12.693 | 50 | 3.626 | 10 | 正常
10 | 惠州市瑞能热力有限公司 | FQ-00622锅炉废气排放口 | 2400978.24 | 27.789 | 11.96 | 200 | 0.38 | 35 | 2.65 | 10 | 正常
10 | 惠州市瑞能热力有限公司 | 锅炉废气排放口2# | 24192 | 0.28 | 21.17 | 150 | - | - | - | - | 停机
11 | 惠州深能源丰达电力有限公司 | 1号机废气排放口 | 390835.219 | 4.524 | 0.014 | 50 | 0 | 35 | 7.937 | 5 | 停机
11 | 惠州深能源丰达电力有限公司 | 2号机废气排放口 | 0 | 0 | 0 | 50 | 0 | 35 | 0 | 5 | 停机
11 | 惠州深能源丰达电力有限公司 | 5号机组废气排放口 | 2196685.421 | 25.575 | 26.204 | 50 | 0.332 | 35 | 7.333 | 5 | 正常
11 | 惠州深能源丰达电力有限公司 | 6号机组废气排放口 | 0 | 0 | 25.91 | 50 | 3.507 | 35 | 41.958 | 5 | 停机
11 | 惠州深能源丰达电力有限公司 | 1号启动锅炉废气排放口 | 178329.141 | 2.11 | 26.501 | 50 | 0.243 | 35 | 0.989 | 10 | 正常
11 | 惠州深能源丰达电力有限公司 | 2号启动锅炉废气排放口 | 168.206 | 0.002 | 126.428 | 50 | 21.83 | 35 | 178.208 | 10 | 停机
12 | 广东惠州天然气发电有限公司 | 2号发电机组烟囱 | 21167637.12 | 881984.88 | 188.542 | 50 | - | - | - | - | 正常
12 | 广东惠州天然气发电有限公司 | 1号发电机组烟囱 | 0 | 0 | 82.737 | 50 | - | - | - | - | 停机
12 | 广东惠州天然气发电有限公司 | 3号发电机组烟囱 | 20740345.92 | 240.05 | 16.169 | 50 | - | - | - | - | 正常
12 | 广东惠州天然气发电有限公司 | 4号发电机组烟囱 | 47589.12 | 0.551 | 24.008 | 50 | - | - | - | - | 停机
12 | 广东惠州天然气发电有限公司 | 5号发电机组烟囱 | 9914037.12 | 114.746 | 0 | 50 | - | - | - | - | 正常
12 | 广东惠州天然气发电有限公司 | 6号发电机组烟囱 | -884070.72 | -10.232 | 0 | 50 | - | - | - | - | 停机
12 | 广东惠州天然气发电有限公司 | 7号快速启动锅炉废气排放口 | 23762.65 | 2.84 | 21.38 | 100 | - | - | - | - | 正常
13 | 宝武镁业（惠州）有限公司 | 工业窑炉燃烧废气排放口 | 127595.846 | 1.477 | 27.3928 | - | 0 | - | 9.4104 | 200 | 正常
14 | 惠州塔牌水泥有限公司 | 二线窑尾 | 9572706 | 110.795 | 25.509 | 320 | 8.444 | 100 | 4.74 | 20 | 正常
14 | 惠州塔牌水泥有限公司 | 一线窑头 | 6131221 | 70.963 | - | - | - | - | 6.4739 | 20 | 正常
14 | 惠州塔牌水泥有限公司 | 一线窑尾 | 10731443 | 124.206 | 30.868 | 320 | 15.535 | 100 | 2.804 | 20 | 正常
14 | 惠州塔牌水泥有限公司 | 二线窑头 | 4254330 | 49.24 | - | - | - | - | 3.281 | 20 | 正常
15 | 南亚塑胶工业(惠州)有限公司 | 1#锅炉烟气排放口（A1） | 944513.486 | 39354.729 | 14.652 | 50 | 2.983 | 35 | 0.33 | 10 | 正常
15 | 南亚塑胶工业(惠州)有限公司 | 3#粉尘排放口（C3） | 25117.746 | 0.291 | - | - | - | - | 1.6158 | 10 | 正常
15 | 南亚塑胶工业(惠州)有限公司 | 2#锅炉烟气排放口（A2） | 142917.823 | 5954.909 | 1.01 | 150 | - | - | - | - | 停机
16 | 广东惠州平海发电厂有限公司 | 1号锅炉废气排放口 | 58125912.182 | 703.351 | 36.381 | 100 | 23.236 | 50 | 2.408 | 20 | 正常
16 | 广东惠州平海发电厂有限公司 | 2号锅炉废气排放口 | 58035412.045 | 706.671 | 36.993 | 100 | 23.823 | 50 | 3.568 | 20 | 正常
17 | 艾杰旭显示玻璃（惠州）有限公司 | 四期炉窑废气排放口 | 404680.969 | 4.684 | 0 | 400 | 0 | 200 | 0 | 30 | 正常
17 | 艾杰旭显示玻璃（惠州）有限公司 | 一期熔窑废气排放口 | 480391.375 | 5.56 | 129.157 | 400 | 1.24 | 400 | 0.204 | 30 | 正常
17 | 艾杰旭显示玻璃（惠州）有限公司 | 三期熔窑废气排放口 | 695377.125 | 8.048 | 901.694 | 400 | 6.771 | 200 | 12.138 | 30 | 停机
17 | 艾杰旭显示玻璃（惠州）有限公司 | 二期熔窑废气排放口 | 338528.281 | 3.918 | 147.288 | 400 | 2.013 | 200 | 1.51 | 30 | 正常
18 | 中海油惠州石化有限公司 | 燃油燃气锅炉烟囱 | 842441.938 | 9.75 | 129.749 | 200 | 1.451 | 200 | 1.363 | 30 | 正常
18 | 中海油惠州石化有限公司 | 燃油燃气锅炉烟囱 2 | 592229.938 | 7.478 | 51.906 | 200 | 1.82 | 200 | 4.686 | 30 | 正常
18 | 中海油惠州石化有限公司 | 硫磺（1）排气筒 | 121432.531 | 1.406 | 14.035 | - | 16.341 | 100 | - | - | 正常
18 | 中海油惠州石化有限公司 | 蜡油加裂排气筒 | 1163175.75 | 13.463 | 56.246 | 100 | - | - | - | - | 正常
18 | 中海油惠州石化有限公司 | 煤柴油加裂排气筒 | 849333.25 | 9.83 | 49.205 | 100 | - | - | - | - | 正常
18 | 中海油惠州石化有限公司 | 制氢（1）排气筒 | 4035843.5 | 46.711 | 71.067 | 100 | - | - | - | - | 正常
18 | 中海油惠州石化有限公司 | 制氢（2）排气筒 | 4106809.5 | 47.532 | 61.177 | 100 | - | - | - | - | 正常
18 | 中海油惠州石化有限公司 | 重整（I）排气筒 | 2838111.5 | 34.277 | 82.391 | 100 | - | - | - | - | 正常
18 | 中海油惠州石化有限公司 | 芳烃联合（1）排气筒 | 5594615 | 64.752 | 45.973 | 100 | - | - | - | - | 正常
18 | 中海油惠州石化有限公司 | 芳烃联合（2）排气筒 | 1941146.25 | 22.467 | 39.14 | 100 | - | - | - | - | 正常
18 | 中海油惠州石化有限公司 | 芳烃联合2排气筒 | 1786127.375 | 20.673 | 49.988 | 100 | - | - | - | - | 正常
18 | 中海油惠州石化有限公司 | 焦化（1）排气筒 | 1076834.25 | 12.463 | 69.282 | 100 | - | - | - | - | 正常
18 | 中海油惠州石化有限公司 | 焦化（2）排气筒 | 1612930.625 | 18.668 | 70.262 | 100 | - | - | - | - | 正常
18 | 中海油惠州石化有限公司 | 催化裂化（1）排气筒 | 3892793.75 | 162199.719 | 55.751 | 100 | 0.981 | 50 | 9.247 | 30 | 正常
18 | 中海油惠州石化有限公司 | 煅烧焦烟囱 | - | - | - | - | - | - | 0 | 10 | 停机
18 | 中海油惠州石化有限公司 | 常减压（1）烟囱 | 3840138.5 | 44.446 | 30.005 | 100 | - | - | - | - | 正常
18 | 中海油惠州石化有限公司 | 3#燃油燃气锅炉烟道 | 1890692.75 | 21.883 | 42.086 | 100 | 2.077 | 50 | 2.595 | 20 | 正常
18 | 中海油惠州石化有限公司 | 航煤加氢129排气筒 | 395538.438 | 4.578 | 27.381 | 100 | - | - | - | - | 正常
18 | 中海油惠州石化有限公司 | 硫磺（II）134排气筒 | 2110944.5 | 24.432 | - | - | 24.704 | 100 | - | - | 正常
18 | 中海油惠州石化有限公司 | 催化裂化（II）123排气筒 | 14316281 | 165.698 | 48.185 | 100 | 11.412 | 50 | 1.29 | 30 | 正常
18 | 中海油惠州石化有限公司 | 渣油加氢133排气筒 | 1501160.625 | 17.374 | 36.312 | 100 | - | - | - | - | 正常
18 | 中海油惠州石化有限公司 | 常减压（II）121排气筒 | 2122328 | 24.564 | 39.903 | 100 | 20.766 | 50 | 0.474 | 20 | 正常
18 | 中海油惠州石化有限公司 | 重整（II）127排气筒 | 3091718 | 35.784 | 64.806 | 100 | 0.791 | 50 | 0.69 | 20 | 正常
18 | 中海油惠州石化有限公司 | 煤制氢硫磺排气筒 | 353696.812 | 4.094 | - | - | 1.582 | 100 | - | - | 正常
18 | 中海油惠州石化有限公司 | 煤制氢蒸汽过热炉排气筒 | - | - | 0 | 100 | - | - | - | - | 停机
18 | 中海油惠州石化有限公司 | 燃气轮机排气筒 | 4230463.5 | 48.964 | 23.928 | 50 | 0.168 | 35 | 0.7 | 5 | 正常
18 | 中海油惠州石化有限公司 | 高压加氢裂化装置（II）加热炉排气 | 1030471.062 | 11.943 | 40.862 | 100 | 0.636 | 50 | 0.18 | 20 | 正常
18 | 中海油惠州石化有限公司 | 丙烯酸及酯废水焚烧炉排气筒 | 372103.25 | 4.307 | 116.705 | 300 | 0.761 | 100 | 2.536 | 30 | 正常
18 | 中海油惠州石化有限公司 | 重整（Ⅲ）排气筒 | 5672219.5 | 65.651 | 29.57 | 100 | 1.661 | 50 | 0.084 | 20 | 正常
18 | 中海油惠州石化有限公司 | 芳烃联合（Ⅱ）排气筒 | 6375239.5 | 73.788 | 46.715 | 100 | 0.874 | 50 | 0.05 | 20 | 正常
19 | 中海壳牌石油化工有限公司 | UT1装置燃油锅炉F-8105/06/07/08排气筒 | 11054379 | 135.12 | 90.18 | 200 | 41.64 | 200 | 6.88 | 30 | 正常
19 | 中海壳牌石油化工有限公司 | UT2装置辅助蒸汽锅炉B-401A排气筒 | 2585600 | 29.92 | 116.33 | 200 | 30.23 | 200 | 5.36 | 30 | 正常
19 | 中海壳牌石油化工有限公司 | UT2装置辅助蒸汽锅炉B-401C-1#排气筒 | 1457560 | 16.86 | 59.66 | 200 | 54.4 | 200 | 14.25 | 30 | 正常
19 | 中海壳牌石油化工有限公司 | UT2装置辅助蒸汽锅炉B-401C-2#排气筒 | 1205943.875 | 13.958 | 74.624 | 200 | 48.989 | 200 | 10.657 | 30 | 正常
19 | 中海壳牌石油化工有限公司 | UT2装置辅助蒸汽锅炉B-401D排气筒 | 2869907 | 33.21 | 54.56 | 100 | 5.19 | 35 | 0.83 | 5 | 正常
19 | 中海壳牌石油化工有限公司 | SMPO2装置废液焚烧炉A-9302排气筒 | 734246.18 | 8.49 | 44.86 | 300 | 2.56 | 100 | 3.86 | 30 | 正常
19 | 中海壳牌石油化工有限公司 | UT1装置固废焚烧炉F-9401排气筒 | 1953.18 | 0.02 | 97.23 | 300 | 76.18 | 100 | 0 | 30 | 停机
19 | 中海壳牌石油化工有限公司 | UT1装置污水处理场废气处理设施A-9230排气筒 | 1080397.88 | 12.5 | - | - | - | - | - | - | 正常
19 | 中海壳牌石油化工有限公司 | UT1装置废液焚烧炉A-9301排气筒 | 2673829 | 30.95 | 121.79 | 300 | 8.44 | 200 | 1.52 | 30 | 正常
19 | 中海壳牌石油化工有限公司 | LOP2装置裂解炉F-190排气筒 | 1889353.75 | 21.86 | 59.33 | 100 | - | - | - | - | 正常
19 | 中海壳牌石油化工有限公司 | UT1装置燃气轮机GT-8161排气筒 | 0 | 0 | 22.55 | 120 | 32.41 | 100 | 32.44 | 10 | 停机
19 | 中海壳牌石油化工有限公司 | SMPO1装置热油炉F-5301A/B/C排气筒 | 7627289 | 88.28 | 64.07 | 100 | 4.22 | 50 | 4.32 | 20 | 正常
19 | 中海壳牌石油化工有限公司 | UT2装置燃气轮机GT-201排气筒 | 19543200 | 226.19 | 25.11 | 50 | - | - | - | - | 正常
19 | 中海壳牌石油化工有限公司 | POD2装置废液焚烧炉A-2962排气筒 | 194300.41 | 2.25 | 47.82 | 300 | 0.26 | 100 | 0.62 | 30 | 正常
19 | 中海壳牌石油化工有限公司 | SMPO2装置热油炉F-5301A/B/C排气筒 | 7289300 | 96.41 | 37.33 | 100 | 0 | 50 | 1.76 | 20 | 正常
19 | 中海壳牌石油化工有限公司 | LOP1装置裂解炉F-1100排气筒 | 1364969.38 | 15.8 | 73.07 | 100 | - | - | - | - | 正常
19 | 中海壳牌石油化工有限公司 | UT2装置辅助蒸汽锅炉B-401B-1#排气筒 | 1022260 | 11.83 | 20.63 | 200 | 44.38 | 200 | 7.26 | 30 | 正常
19 | 中海壳牌石油化工有限公司 | UT2装置辅助蒸汽锅炉B-401B-2#排气筒 | 832978 | 9.64 | 59.26 | 200 | 47.24 | 200 | 5.12 | 30 | 正常
20 | 光大环保能源（龙门）有限公司 | 一号废气排放口 | 1870945.63 | 21.65 | 113.33 | 200 | 24.517 | 50 | 4.583 | 10 | 正常
20 | 光大环保能源（龙门）有限公司 | 二号废气排放口 | 1305492.38 | 15.11 | 130.802 | 200 | 41.085 | 50 | 2.292 | 10 | 正常
21 | 惠州绿色动力再生能源有限公司 | 焚烧废气排放口3# | 3647931.5 | 42.22 | 76.752 | 250 | 22.604 | 80 | 1.322 | 20 | 正常
21 | 惠州绿色动力再生能源有限公司 | 焚烧废气排放口4# | 3174767.5 | 36.74 | 77.865 | 250 | 20.825 | 80 | 2.087 | 20 | 正常
21 | 惠州绿色动力再生能源有限公司 | 焚烧废气排放口1# | 3307488.25 | 38.28 | 76.319 | 250 | 24.276 | 80 | 1.291 | 20 | 正常
21 | 惠州绿色动力再生能源有限公司 | 焚烧废气排放口2# | 2.27 | 0 | 22.52 | 250 | 10.931 | 80 | 211.253 | 20 | 停机
22 | 三菱化学化工原料（惠州）有限公司 | 废气排放口 | 1164562.625 | 13.479 | 0 | 100 | 0 | 50 | 0 | 20 | 停机
23 | 惠州李长荣橡胶有限公司 | RTO | 2170980.25 | 25.611 | 8.399 | 100 | 0.3639 | 50 | 5.051 | 20 | 正常
24 | 惠州绿色动力环保有限公司 | 焚烧废气排放口#1 | 1620692.125 | 18.758 | 77.145 | 250 | 4.551 | 80 | 3.505 | 20 | 正常
24 | 惠州绿色动力环保有限公司 | 焚烧废气排放口#2 | 0 | 0 | 188.155 | 250 | 1.455 | 80 | 2.277 | 20 | 停机
24 | 惠州绿色动力环保有限公司 | 焚烧废气排放口#3 | 1621944.75 | 18.772 | 77.615 | 250 | 13.409 | 80 | 4.094 | 20 | 正常
25 | 国能（惠州）热电有限责任公司 | 1、2号机组烟囱排放口 | 55349323.251 | 640.617 | 33.377 | 100 | 24.524 | 50 | 0.483 | 20 | 正常
25 | 国能（惠州）热电有限责任公司 | 3号机组烟囱排放口 | 753103.625 | 8.945 | 0.287 | 50 | - | - | - | - | 停机
25 | 国能（惠州）热电有限责任公司 | 4号机组烟囱排放口 | 42056148 | 499.382 | 12.704 | 50 | - | - | - | - | 停机
26 | 华润水泥（惠州）有限公司 | 总排放口 | 8546386.25 | 98.916 | 68.409 | 320 | 8.052 | 100 | 6.749 | 20 | 正常
26 | 华润水泥（惠州）有限公司 | 窑头 | 5389662.182 | 62.38 | - | - | - | - | 4.1072 | 20 | 正常