## Sheet1
监测日期：2025-12-25
序号 | 企业名称 | 监控点名称 | 烟气量(M3) | 烟气流量（M3/s） | 氮氧化物(mg/M3) |  | 二氧化硫(mg/M3) |  | 烟尘(mg/M3) |  | 生产状态
[5 empty] | 浓度 | 限值 | 浓度 | 限值 | 浓度 | 限值
1 | 惠州市光大水泥企业有限公司光华水泥厂 | A线窑尾 | 13741816 | 159.049 | 149.119 | 320 | 31.164 | 100 | 6.17 | 20 | 正常
1 | 惠州市光大水泥企业有限公司光华水泥厂 | B线窑尾 | 16322986 | 188.924 | 163.58 | 320 | 42.156 | 100 | 0.567 | 20 | 正常
1 | 惠州市光大水泥企业有限公司光华水泥厂 | A线窑头烟囱 | 9464576 | 109.544 | - | - | - | - | 2.613 | 20 | 正常
1 | 惠州市光大水泥企业有限公司光华水泥厂 | B线窑头烟囱 | 8448725 | 97.786 | - | - | - | - | 5.049 | 20 | 正常
2 | 广东展宏钢铁有限公司 | 电炉废气排放口 | 2687448.5 | 111977.023 | - | - | - | - | 0.587 | 15 | 正常
2 | 广东展宏钢铁有限公司 | 电炉废气排放口#2 | 9045901 | 104.698 | - | - | - | - | 0.481 | 15 | 正常
3 | 惠州固力水泥集团有限公司博罗分公司 | 排放口（窑头） | - | - | - | - | - | - | 0 | 20 | 停机
3 | 惠州固力水泥集团有限公司博罗分公司 | 总排放口（窑尾） | - | - | 0 | 320 | 0 | 100 | 0 | 20 | 停机
4 | 惠州东江威立雅环境服务有限公司 | 焚烧炉废气排放口 | 711924.5 | 8.24 | 141.405 | 250 | 4.11 | 80 | 2.92 | 20 | 正常
5 | 惠州福和纸业有限公司 | 锅炉废气排放口1# | 2870277.12 | 33.221 | 3.36 | 50 | 1.91 | 35 | 0.43 | 10 | 正常
5 | 惠州福和纸业有限公司 | 锅炉废气排放口2# | 0 | 0 | 0.44 | 150 | 0 | 50 | 0 | 20 | 停机
6 | 惠州市光大水泥企业有限公司 | A线旋窑窑尾处理后排口 | 10317209 | 119.412 | 204.557 | 320 | 44.607 | 100 | 3.252 | 20 | 正常
6 | 惠州市光大水泥企业有限公司 | B线旋窑窑尾处理后排口 | 11969035 | 138.53 | 24.772 | 320 | 33.117 | 100 | 0.556 | 20 | 正常
6 | 惠州市光大水泥企业有限公司 | A线窑头烟窗 | 8982376 | 103.963 | - | - | - | - | 5.277 | 20 | 正常
6 | 惠州市光大水泥企业有限公司 | B线窑头烟窗 | 6681032 | 77.327 | - | - | - | - | 4.365 | 20 | 正常
7 | 惠州广惠能源有限公司 | 焚烧炉烟气排放口3# | 3843209.75 | 46.903 | 89.29 | 200 | 20.195 | 50 | 6.46 | 10 | 正常
7 | 惠州广惠能源有限公司 | 焚烧炉烟气排放口2# | 3613681.5 | 42.786 | 91.546 | 200 | 14.923 | 50 | 5.256 | 10 | 正常
7 | 惠州广惠能源有限公司 | 焚烧炉烟气排放口1# | 3630837.5 | 42.506 | 91.064 | 200 | 25.92 | 50 | 4.988 | 10 | 正常
8 | 光大环保能源（博罗）有限公司 | 3# | 1148104.63 | 13.87 | 108.619 | 250 | 0.758 | 80 | 5.033 | 20 | 正常
8 | 光大环保能源（博罗）有限公司 | 1# | 814542.94 | 9.84 | 109.324 | 250 | 5.232 | 80 | 2.421 | 20 | 正常
8 | 光大环保能源（博罗）有限公司 | 2# | 1065086 | 12.86 | 109.02 | 250 | 11.692 | 80 | 5.671 | 20 | 正常
8 | 光大环保能源（博罗）有限公司 | 4# | 3696423.75 | 42.78 | 111.682 | 250 | 11.205 | 80 | 1.312 | 20 | 正常
9 | 光大环保能源（惠东）有限公司 | #3烟囱 | 1946675 | 22.531 | 139.331 | 200 | 12.009 | 50 | 6.455 | 10 | 正常
9 | 光大环保能源（惠东）有限公司 | #1烟囱 | 1431260.75 | 16.566 | 118.973 | 200 | 6.357 | 50 | 3.698 | 10 | 正常
9 | 光大环保能源（惠东）有限公司 | #2烟囱 | 1480295.5 | 17.133 | 128.362 | 200 | 8.942 | 50 | 3.229 | 10 | 正常
10 | 惠州市瑞能热力有限公司 | FQ-00622锅炉废气排放口 | 2605720.32 | 30.159 | 14.82 | 200 | 0.32 | 35 | 0.62 | 10 | 正常
10 | 惠州市瑞能热力有限公司 | 锅炉废气排放口2# | 26784 | 0.31 | 26.86 | 150 | - | - | - | - | 停机
11 | 惠州深能源丰达电力有限公司 | 1号机废气排放口 | 1382013.875 | 15.996 | 0.91 | 50 | 0.229 | 35 | 9.964 | 5 | 停机
11 | 惠州深能源丰达电力有限公司 | 2号机废气排放口 | 0 | 0 | 0 | 50 | 0 | 35 | 0 | 5 | 停机
11 | 惠州深能源丰达电力有限公司 | 5号机组废气排放口 | 470019.684 | 5.773 | 11.123 | 50 | 3.696 | 35 | 10.921 | 5 | 停机
11 | 惠州深能源丰达电力有限公司 | 6号机组废气排放口 | 0 | 0 | 10.634 | 50 | 3.783 | 35 | 51.065 | 5 | 停机
11 | 惠州深能源丰达电力有限公司 | 1号启动锅炉废气排放口 | 178250.812 | 2.163 | 30.611 | 50 | 0.249 | 35 | 0.966 | 10 | 正常
11 | 惠州深能源丰达电力有限公司 | 2号启动锅炉废气排放口 | 1.125 | 0 | 176.614 | 50 | 60.391 | 35 | 169.753 | 10 | 停机
12 | 广东惠州天然气发电有限公司 | 2号发电机组烟囱 | 21946014.72 | 914417.28 | 42.049 | 50 | - | - | - | - | 正常
12 | 广东惠州天然气发电有限公司 | 1号发电机组烟囱 | 0 | 0 | 159.208 | 50 | - | - | - | - | 停机
12 | 广东惠州天然气发电有限公司 | 3号发电机组烟囱 | 20890051.2 | 241.783 | 72.857 | 50 | - | - | - | - | 正常
12 | 广东惠州天然气发电有限公司 | 4号发电机组烟囱 | -152150.4 | -1.761 | 30.802 | 50 | - | - | - | - | 停机
12 | 广东惠州天然气发电有限公司 | 5号发电机组烟囱 | 4295108.16 | 49.712 | 0 | 50 | - | - | - | - | 正常
12 | 广东惠州天然气发电有限公司 | 6号发电机组烟囱 | -583398.72 | -6.752 | 0 | 50 | - | - | - | - | 停机
12 | 广东惠州天然气发电有限公司 | 7号快速启动锅炉废气排放口 | 553346.27 | - | 28.24 | 100 | - | - | - | - | 正常
13 | 宝武镁业（惠州）有限公司 | 工业窑炉燃烧废气排放口 | 128013.377 | 1.482 | 26.908 | - | 0 | - | 11.404 | 200 | 正常
14 | 惠州塔牌水泥有限公司 | 二线窑尾 | 9565680 | 110.714 | 23.073 | 320 | 11.455 | 100 | 4.532 | 20 | 正常
14 | 惠州塔牌水泥有限公司 | 一线窑头 | 6627032.5 | 76.702 | - | - | - | - | 6.992 | 20 | 正常
14 | 惠州塔牌水泥有限公司 | 一线窑尾 | 11000642 | 127.322 | 32.204 | 320 | 15.042 | 100 | 2.665 | 20 | 正常
14 | 惠州塔牌水泥有限公司 | 二线窑头 | 4392760 | 50.842 | - | - | - | - | 3.351 | 20 | 正常
15 | 南亚塑胶工业(惠州)有限公司 | 1#锅炉烟气排放口（A1） | 924575.609 | 38523.984 | 13.55 | 50 | 2.142 | 35 | 0.37 | 10 | 正常
15 | 南亚塑胶工业(惠州)有限公司 | 3#粉尘排放口（C3） | 35950.223 | 0.416 | - | - | - | - | 1.361 | 10 | 正常
15 | 南亚塑胶工业(惠州)有限公司 | 2#锅炉烟气排放口（A2） | 136706.911 | 5696.121 | 4.41 | 150 | - | - | - | - | 停机
16 | 广东惠州平海发电厂有限公司 | 1号锅炉废气排放口 | 55951052.023 | 660.608 | 37.153 | 100 | 23.016 | 50 | 1.814 | 20 | 正常
16 | 广东惠州平海发电厂有限公司 | 2号锅炉废气排放口 | 55812839.976 | 658.245 | 38.82 | 100 | 25.67 | 50 | 2.561 | 20 | 正常
17 | 艾杰旭显示玻璃（惠州）有限公司 | 四期炉窑废气排放口 | 391406.75 | 4.53 | 144.327 | 400 | 7.386 | 200 | 0.939 | 30 | 正常
17 | 艾杰旭显示玻璃（惠州）有限公司 | 一期熔窑废气排放口 | 488835.969 | 5.658 | 139.174 | 400 | 1.54 | 400 | 0.211 | 30 | 正常
17 | 艾杰旭显示玻璃（惠州）有限公司 | 三期熔窑废气排放口 | 1185647.125 | 13.723 | 1761.284 | 400 | 13.693 | 200 | 4.67 | 30 | 停机
17 | 艾杰旭显示玻璃（惠州）有限公司 | 二期熔窑废气排放口 | 355454.625 | 4.114 | 153.058 | 400 | 2.105 | 200 | 1.994 | 30 | 正常
18 | 中海油惠州石化有限公司 | 燃油燃气锅炉烟囱 | 910340.812 | 10.536 | 134.262 | 200 | 1.683 | 200 | 1.3 | 30 | 正常
18 | 中海油惠州石化有限公司 | 燃油燃气锅炉烟囱 2 | 803010.188 | 9.294 | 56.373 | 200 | 1.992 | 200 | 5.686 | 30 | 正常
18 | 中海油惠州石化有限公司 | 硫磺（1）排气筒 | 125417.805 | 1.452 | 15.084 | - | 16.182 | 100 | - | - | 正常
18 | 中海油惠州石化有限公司 | 蜡油加裂排气筒 | 1205000.875 | 13.947 | 61.317 | 100 | - | - | - | - | 正常
18 | 中海油惠州石化有限公司 | 煤柴油加裂排气筒 | 843006.625 | 9.757 | 51.805 | 100 | - | - | - | - | 正常
18 | 中海油惠州石化有限公司 | 制氢（1）排气筒 | 4013397.25 | 46.451 | 78.389 | 100 | - | - | - | - | 正常
18 | 中海油惠州石化有限公司 | 制氢（2）排气筒 | 4243506.5 | 49.115 | 64.706 | 100 | - | - | - | - | 正常
18 | 中海油惠州石化有限公司 | 重整（I）排气筒 | 2951823 | 34.189 | 88.383 | 100 | - | - | - | - | 正常
18 | 中海油惠州石化有限公司 | 芳烃联合（1）排气筒 | 5700257.5 | 65.975 | 48.915 | 100 | - | - | - | - | 正常
18 | 中海油惠州石化有限公司 | 芳烃联合（2）排气筒 | 2059592.5 | 23.838 | 38.811 | 100 | - | - | - | - | 正常
18 | 中海油惠州石化有限公司 | 芳烃联合2排气筒 | 1755774 | 20.322 | 53.036 | 100 | - | - | - | - | 正常
18 | 中海油惠州石化有限公司 | 焦化（1）排气筒 | 1032682.688 | 11.961 | 74.286 | 100 | - | - | - | - | 正常
18 | 中海油惠州石化有限公司 | 焦化（2）排气筒 | 1589139.875 | 18.406 | 77.873 | 100 | - | - | - | - | 正常
18 | 中海油惠州石化有限公司 | 催化裂化（1）排气筒 | 3773164.25 | 157215.172 | 54.739 | 100 | 0.964 | 50 | 9.634 | 30 | 正常
18 | 中海油惠州石化有限公司 | 煅烧焦烟囱 | - | - | - | - | - | - | 0 | 10 | 停机
18 | 中海油惠州石化有限公司 | 常减压（1）烟囱 | 3784822.25 | 43.806 | 31.236 | 100 | - | - | - | - | 正常
18 | 中海油惠州石化有限公司 | 3#燃油燃气锅炉烟道 | 1907290.375 | 22.075 | 38.299 | 100 | 1.916 | 50 | 3.054 | 20 | 正常
18 | 中海油惠州石化有限公司 | 航煤加氢129排气筒 | 408638.844 | 4.73 | 30.661 | 100 | - | - | - | - | 正常
18 | 中海油惠州石化有限公司 | 硫磺（II）134排气筒 | 2092060 | 24.214 | - | - | 34.522 | 100 | - | - | 正常
18 | 中海油惠州石化有限公司 | 催化裂化（II）123排气筒 | 14446432 | 167.204 | 56.886 | 100 | 12.184 | 50 | 1.103 | 30 | 正常
18 | 中海油惠州石化有限公司 | 渣油加氢133排气筒 | 1469405.25 | 17.007 | 35.682 | 100 | - | - | - | - | 正常
18 | 中海油惠州石化有限公司 | 常减压（II）121排气筒 | 1409591.5 | 16.315 | 44.467 | 100 | 18.325 | 50 | 0.293 | 20 | 正常
18 | 中海油惠州石化有限公司 | 重整（II）127排气筒 | 3155702 | 36.524 | 75.617 | 100 | 1.122 | 50 | 0.441 | 20 | 正常
18 | 中海油惠州石化有限公司 | 煤制氢硫磺排气筒 | 341394.875 | 3.951 | - | - | 1.497 | 100 | - | - | 正常
18 | 中海油惠州石化有限公司 | 煤制氢蒸汽过热炉排气筒 | - | - | 0 | 100 | - | - | - | - | 停机
18 | 中海油惠州石化有限公司 | 燃气轮机排气筒 | 4125866.75 | 50.086 | 27.583 | 50 | 0.204 | 35 | 0.753 | 5 | 正常
18 | 中海油惠州石化有限公司 | 高压加氢裂化装置（II）加热炉排气 | 1083649.125 | 12.542 | 44.216 | 100 | 0.602 | 50 | 0.17 | 20 | 正常
18 | 中海油惠州石化有限公司 | 丙烯酸及酯废水焚烧炉排气筒 | 401084 | 4.642 | 85.036 | 300 | 0.63 | 100 | 2.621 | 30 | 正常
18 | 中海油惠州石化有限公司 | 重整（Ⅲ）排气筒 | 5819287.5 | 67.353 | 34.011 | 100 | 1.634 | 50 | 0.085 | 20 | 正常
18 | 中海油惠州石化有限公司 | 芳烃联合（Ⅱ）排气筒 | 7037824 | 81.456 | 51.952 | 100 | 0.931 | 50 | 0.049 | 20 | 正常
19 | 中海壳牌石油化工有限公司 | UT1装置燃油锅炉F-8105/06/07/08排气筒 | 12079043 | 141.45 | 106.78 | 200 | 37.97 | 200 | 7.91 | 30 | 正常
19 | 中海壳牌石油化工有限公司 | UT2装置辅助蒸汽锅炉B-401A排气筒 | 2656300 | 30.74 | 135.5 | 200 | 33.83 | 200 | 6.06 | 30 | 正常
19 | 中海壳牌石油化工有限公司 | UT2装置辅助蒸汽锅炉B-401C-1#排气筒 | 1497700 | 17.33 | 59.72 | 200 | 55.73 | 200 | 15.49 | 30 | 正常
19 | 中海壳牌石油化工有限公司 | UT2装置辅助蒸汽锅炉B-401C-2#排气筒 | 1031001.188 | 11.933 | 74.237 | 200 | 48.739 | 200 | 10.588 | 30 | 正常
19 | 中海壳牌石油化工有限公司 | UT2装置辅助蒸汽锅炉B-401D排气筒 | 2635681.75 | 30.5 | 54.61 | 100 | 4.75 | 35 | 0.82 | 5 | 正常
19 | 中海壳牌石油化工有限公司 | SMPO2装置废液焚烧炉A-9302排气筒 | 780796.81 | 9.03 | 54.86 | 300 | 1.31 | 100 | 2.21 | 30 | 正常
19 | 中海壳牌石油化工有限公司 | UT1装置固废焚烧炉F-9401排气筒 | 2326.8 | 0.03 | 37.57 | 300 | 69.99 | 100 | 0 | 30 | 停机
19 | 中海壳牌石油化工有限公司 | UT1装置污水处理场废气处理设施A-9230排气筒 | 1115919.62 | 12.92 | - | - | - | - | - | - | 正常
19 | 中海壳牌石油化工有限公司 | UT1装置废液焚烧炉A-9301排气筒 | 2807540.5 | 32.49 | 95.19 | 300 | 2.41 | 200 | 1.67 | 30 | 正常
19 | 中海壳牌石油化工有限公司 | LOP2装置裂解炉F-190排气筒 | 1954769.5 | 22.62 | 66.82 | 100 | - | - | - | - | 正常
19 | 中海壳牌石油化工有限公司 | UT1装置燃气轮机GT-8161排气筒 | 306.46 | 0 | 24.8 | 120 | 9.74 | 100 | 61.9 | 10 | 停机
19 | 中海壳牌石油化工有限公司 | SMPO1装置热油炉F-5301A/B/C排气筒 | 7549151.5 | 87.37 | 66.76 | 100 | 0.08 | 50 | 3.82 | 20 | 正常
19 | 中海壳牌石油化工有限公司 | UT2装置燃气轮机GT-201排气筒 | 19240000 | 222.68 | 28.98 | 50 | - | - | - | - | 正常
19 | 中海壳牌石油化工有限公司 | POD2装置废液焚烧炉A-2962排气筒 | 192405.52 | 2.23 | 38.17 | 300 | 0.01 | 100 | 0.76 | 30 | 正常
19 | 中海壳牌石油化工有限公司 | SMPO2装置热油炉F-5301A/B/C排气筒 | 8513230 | 98.53 | 34.9 | 100 | 0 | 50 | 1.61 | 20 | 正常
19 | 中海壳牌石油化工有限公司 | LOP1装置裂解炉F-1100排气筒 | 1396422.75 | 16.16 | 82.82 | 100 | - | - | - | - | 正常
19 | 中海壳牌石油化工有限公司 | UT2装置辅助蒸汽锅炉B-401B-1#排气筒 | 1043600 | 12.07 | 17.77 | 200 | 45.21 | 200 | 4.77 | 30 | 正常
19 | 中海壳牌石油化工有限公司 | UT2装置辅助蒸汽锅炉B-401B-2#排气筒 | 880590 | 10.19 | 59.34 | 200 | 47.39 | 200 | 3.58 | 30 | 正常
20 | 光大环保能源（龙门）有限公司 | 一号废气排放口 | 1881300.25 | 21.77 | 110.011 | 200 | 28.508 | 50 | 3.432 | 10 | 正常
20 | 光大环保能源（龙门）有限公司 | 二号废气排放口 | 1227916.13 | 14.21 | 109.982 | 200 | 25.573 | 50 | 3.338 | 10 | 正常
21 | 惠州绿色动力再生能源有限公司 | 焚烧废气排放口3# | 3587610.25 | 41.52 | 77.191 | 250 | 24.83 | 80 | 1.444 | 20 | 正常
21 | 惠州绿色动力再生能源有限公司 | 焚烧废气排放口4# | 3290152.5 | 38.08 | 75.867 | 250 | 26.97 | 80 | 2.442 | 20 | 正常
21 | 惠州绿色动力再生能源有限公司 | 焚烧废气排放口1# | 3229125 | 37.37 | 77.05 | 250 | 25.647 | 80 | 1.738 | 20 | 正常
21 | 惠州绿色动力再生能源有限公司 | 焚烧废气排放口2# | 0 | 0 | 27.806 | 250 | 2.34 | 80 | 218.418 | 20 | 停机
22 | 三菱化学化工原料（惠州）有限公司 | 废气排放口 | 950343.688 | 10.999 | 64.104 | 100 | 0 | 50 | 0 | 20 | 停机
23 | 惠州李长荣橡胶有限公司 | RTO | 2192471.5 | 25.881 | 10.187 | 100 | 0.3434 | 50 | 5.616 | 20 | 正常
24 | 惠州绿色动力环保有限公司 | 焚烧废气排放口#1 | 1827154.875 | 21.148 | 77.035 | 250 | 7.903 | 80 | 3.59 | 20 | 正常
24 | 惠州绿色动力环保有限公司 | 焚烧废气排放口#2 | 84810.281 | 0.982 | 62.372 | 250 | 0.169 | 80 | 1.779 | 20 | 停机
24 | 惠州绿色动力环保有限公司 | 焚烧废气排放口#3 | 1781350 | 20.618 | 76.615 | 250 | 11.259 | 80 | 4.846 | 20 | 正常
25 | 国能（惠州）热电有限责任公司 | 1、2号机组烟囱排放口 | 54707949.229 | 633.194 | 31.781 | 100 | 24.5 | 50 | 0.48 | 20 | 正常
25 | 国能（惠州）热电有限责任公司 | 3号机组烟囱排放口 | 1679691.5 | 19.928 | 0.302 | 50 | - | - | - | - | 停机
25 | 国能（惠州）热电有限责任公司 | 4号机组烟囱排放口 | 30486500 | 361.541 | 9.215 | 50 | - | - | - | - | 正常
26 | 华润水泥（惠州）有限公司 | 总排放口 | 5983955.7 | 69.259 | 352.177 | 320 | 97.527 | 100 | 165.703 | 20 | 正常
26 | 华润水泥（惠州）有限公司 | 窑头 | 2652551.95 | 30.701 | - | - | - | - | 2.863 | 20 | 正常