## Sheet1
监测日期：2025-12-26
序号 | 企业名称 | 监控点名称 | 烟气量(M3) | 烟气流量（M3/s） | 氮氧化物(mg/M3) |  | 二氧化硫(mg/M3) |  | 烟尘(mg/M3) |  | 生产状态
[5 empty] | 浓度 | 限值 | 浓度 | 限值 | 浓度 | 限值
1 | 惠州市光大水泥企业有限公司光华水泥厂 | A线窑尾 | 13097213 | 151.588 | 164.884 | 320 | 24.384 | 100 | 3.352 | 20 | 正常
1 | 惠州市光大水泥企业有限公司光华水泥厂 | B线窑尾 | 15924890 | 184.316 | 158.66 | 320 | 34.178 | 100 | 0.6 | 20 | 正常
1 | 惠州市光大水泥企业有限公司光华水泥厂 | A线窑头烟囱 | 9778912 | 113.182 | - | - | - | - | 2.5687 | 20 | 正常
1 | 惠州市光大水泥企业有限公司光华水泥厂 | B线窑头烟囱 | 8490445 | 98.269 | - | - | - | - | 4.6722 | 20 | 正常
2 | 广东展宏钢铁有限公司 | 电炉废气排放口 | 2736624.25 | 114026 | - | - | - | - | 0.68 | 15 | 正常
2 | 广东展宏钢铁有限公司 | 电炉废气排放口#2 | 10604093 | 122.733 | - | - | - | - | 0.312 | 15 | 正常
3 | 惠州固力水泥集团有限公司博罗分公司 | 排放口（窑头） | - | - | - | - | - | - | 0 | 20 | 停机
3 | 惠州固力水泥集团有限公司博罗分公司 | 总排放口（窑尾） | - | - | 0 | 320 | 0 | 100 | 0 | 20 | 停机
4 | 惠州东江威立雅环境服务有限公司 | 焚烧炉废气排放口 | 718420.688 | 8.315 | 144.788 | 250 | 4.476 | 80 | 2.617 | 20 | 正常
5 | 惠州福和纸业有限公司 | 锅炉废气排放口1# | 2457535.68 | 28.444 | 3.42 | 50 | 1.89 | 35 | 0.7 | 10 | 正常
5 | 惠州福和纸业有限公司 | 锅炉废气排放口2# | 0 | 0 | 3.18 | 150 | 0 | 50 | 0 | 20 | 停机
6 | 惠州市光大水泥企业有限公司 | A线旋窑窑尾处理后排口 | 10105452 | 116.961 | 196.574 | 320 | 42.015 | 100 | 3.451 | 20 | 正常
6 | 惠州市光大水泥企业有限公司 | B线旋窑窑尾处理后排口 | 12110612 | 140.169 | 21.986 | 320 | 24.665 | 100 | 0.566 | 20 | 正常
6 | 惠州市光大水泥企业有限公司 | A线窑头烟窗 | 9355483 | 108.281 | - | - | - | - | 6.195 | 20 | 正常
6 | 惠州市光大水泥企业有限公司 | B线窑头烟窗 | 6660694 | 77.091 | - | - | - | - | 4.3677 | 20 | 正常
7 | 惠州广惠能源有限公司 | 焚烧炉烟气排放口3# | 3427747.5 | 47.848 | 92.252 | 200 | 17.969 | 50 | 5.826 | 10 | 正常
7 | 惠州广惠能源有限公司 | 焚烧炉烟气排放口2# | 3118865.75 | 42.046 | 88.294 | 200 | 8.19 | 50 | 5.228 | 10 | 正常
7 | 惠州广惠能源有限公司 | 焚烧炉烟气排放口1# | 3643793.5 | 43.306 | 87.775 | 200 | 22.459 | 50 | 4.706 | 10 | 正常
8 | 光大环保能源（博罗）有限公司 | 3# | 1199857.38 | 13.89 | 106.128 | 250 | 1.796 | 80 | 5.602 | 20 | 正常
8 | 光大环保能源（博罗）有限公司 | 1# | 825375.75 | 9.55 | 107.089 | 250 | 5.865 | 80 | 1.728 | 20 | 正常
8 | 光大环保能源（博罗）有限公司 | 2# | 1094264.13 | 12.66 | 105.552 | 250 | 7.946 | 80 | 3.398 | 20 | 正常
8 | 光大环保能源（博罗）有限公司 | 4# | 3603426.75 | 41.71 | 111.663 | 250 | 15.917 | 80 | 1.225 | 20 | 正常
9 | 光大环保能源（惠东）有限公司 | #3烟囱 | 1893219.625 | 21.912 | 152.556 | 200 | 9.828 | 50 | 5.576 | 10 | 正常
9 | 光大环保能源（惠东）有限公司 | #1烟囱 | 1368510.875 | 15.839 | 133.796 | 200 | 5.906 | 50 | 3.7 | 10 | 正常
9 | 光大环保能源（惠东）有限公司 | #2烟囱 | 1411150 | 16.333 | 147.876 | 200 | 9.082 | 50 | 2.418 | 10 | 正常
10 | 惠州市瑞能热力有限公司 | FQ-00622锅炉废气排放口 | 2617297.92 | 30.293 | 15.78 | 200 | 0.34 | 35 | 0.33 | 10 | 正常
10 | 惠州市瑞能热力有限公司 | 锅炉废气排放口2# | 36288 | 0.42 | 29.76 | 150 | - | - | - | - | 停机
11 | 惠州深能源丰达电力有限公司 | 1号机废气排放口 | 139426 | 1.614 | 0.046 | 50 | 0 | 35 | 13.695 | 5 | 停机
11 | 惠州深能源丰达电力有限公司 | 2号机废气排放口 | 0 | 0 | 0 | 50 | 0 | 35 | 0 | 5 | 停机
11 | 惠州深能源丰达电力有限公司 | 5号机组废气排放口 | 301410.123 | 3.567 | 7.382 | 50 | 4.905 | 35 | 21.868 | 5 | 停机
11 | 惠州深能源丰达电力有限公司 | 6号机组废气排放口 | 0 | 0 | 48.733 | 50 | 5.518 | 35 | 48.289 | 5 | 停机
11 | 惠州深能源丰达电力有限公司 | 1号启动锅炉废气排放口 | 119900.172 | 1.423 | 0 | 50 | 4.547 | 35 | 0 | 10 | 正常
11 | 惠州深能源丰达电力有限公司 | 2号启动锅炉废气排放口 | 59726.763 | 0.722 | 43.207 | 50 | 0.14 | 35 | 1.083 | 10 | 正常
12 | 广东惠州天然气发电有限公司 | 2号发电机组烟囱 | 21506376.96 | 896099.04 | 262.496 | 50 | - | - | - | - | 正常
12 | 广东惠州天然气发电有限公司 | 1号发电机组烟囱 | 0 | 0 | 36.2 | 50 | - | - | - | - | 停机
12 | 广东惠州天然气发电有限公司 | 3号发电机组烟囱 | 21089756.16 | 244.094 | 42.88 | 50 | - | - | - | - | 正常
12 | 广东惠州天然气发电有限公司 | 4号发电机组烟囱 | -302002.56 | -3.495 | 13.685 | 50 | - | - | - | - | 停机
12 | 广东惠州天然气发电有限公司 | 5号发电机组烟囱 | 31761469.44 | 367.61 | 0.713 | 50 | - | - | - | - | 正常
12 | 广东惠州天然气发电有限公司 | 6号发电机组烟囱 | -897523.2 | -10.388 | 0 | 50 | - | - | - | - | 停机
12 | 广东惠州天然气发电有限公司 | 7号快速启动锅炉废气排放口 | 557317.16 | 2.76 | 22.15 | 100 | - | - | - | - | 正常
13 | 宝武镁业（惠州）有限公司 | 工业窑炉燃烧废气排放口 | 137579.114 | 1.592 | 25.8632 | - | 0.001 | - | 11.979 | 200 | 正常
14 | 惠州塔牌水泥有限公司 | 二线窑尾 | 8678082 | 100.441 | 23.159 | 320 | 8.524 | 100 | 4.392 | 20 | 正常
14 | 惠州塔牌水泥有限公司 | 一线窑头 | 5701667 | 65.992 | - | - | - | - | 7.0557 | 20 | 正常
14 | 惠州塔牌水泥有限公司 | 一线窑尾 | 10656778 | 123.342 | 34.558 | 320 | 15.548 | 100 | 2.622 | 20 | 正常
14 | 惠州塔牌水泥有限公司 | 二线窑头 | 4372827 | 50.611 | - | - | - | - | 3.3035 | 20 | 正常
15 | 南亚塑胶工业(惠州)有限公司 | 1#锅炉烟气排放口（A1） | 1060466.04 | 44186.085 | 16.217 | 50 | 2.79 | 35 | 0.35 | 10 | 正常
15 | 南亚塑胶工业(惠州)有限公司 | 3#粉尘排放口（C3） | 42853.852 | 0.496 | - | - | - | - | 1.4011 | 10 | 正常
15 | 南亚塑胶工业(惠州)有限公司 | 2#锅炉烟气排放口（A2） | 138786.144 | 5782.756 | 0.49 | 150 | - | - | - | - | 停机
16 | 广东惠州平海发电厂有限公司 | 1号锅炉废气排放口 | 61606842.488 | 726.703 | 36.581 | 100 | 25.253 | 50 | 2.762 | 20 | 正常
16 | 广东惠州平海发电厂有限公司 | 2号锅炉废气排放口 | 59145860.842 | 698.788 | 37.467 | 100 | 24.849 | 50 | 2.419 | 20 | 正常
17 | 艾杰旭显示玻璃（惠州）有限公司 | 四期炉窑废气排放口 | 399888.719 | 4.628 | 146.904 | 400 | 7.083 | 200 | 0.868 | 30 | 正常
17 | 艾杰旭显示玻璃（惠州）有限公司 | 一期熔窑废气排放口 | 491372.062 | 5.687 | 131.445 | 400 | 1.964 | 400 | 0.21 | 30 | 正常
17 | 艾杰旭显示玻璃（惠州）有限公司 | 三期熔窑废气排放口 | 1784176.125 | 20.65 | 5116.964 | 400 | 49.217 | 200 | 28.781 | 30 | 停机
17 | 艾杰旭显示玻璃（惠州）有限公司 | 二期熔窑废气排放口 | 349023.562 | 4.04 | 149.976 | 400 | 1.98 | 200 | 1.554 | 30 | 正常
18 | 中海油惠州石化有限公司 | 燃油燃气锅炉烟囱 | 897533.312 | 10.388 | 141.203 | 200 | 1.948 | 200 | 1.348 | 30 | 正常
18 | 中海油惠州石化有限公司 | 燃油燃气锅炉烟囱 2 | 809952.812 | 9.374 | 63.829 | 200 | 1.865 | 200 | 5.564 | 30 | 正常
18 | 中海油惠州石化有限公司 | 硫磺（1）排气筒 | 123546.875 | 1.43 | 14.746 | - | 17.076 | 100 | - | - | 正常
18 | 中海油惠州石化有限公司 | 蜡油加裂排气筒 | 1256744.125 | 14.546 | 59.585 | 100 | - | - | - | - | 正常
18 | 中海油惠州石化有限公司 | 煤柴油加裂排气筒 | 816688.938 | 9.452 | 48.038 | 100 | - | - | - | - | 正常
18 | 中海油惠州石化有限公司 | 制氢（1）排气筒 | 3795294.5 | 43.927 | 0 | 100 | - | - | - | - | 正常
18 | 中海油惠州石化有限公司 | 制氢（2）排气筒 | 4166188.25 | - | 60.547 | 100 | - | - | - | - | 正常
18 | 中海油惠州石化有限公司 | 重整（I）排气筒 | 2974785.75 | 34.43 | 79.372 | 100 | - | - | - | - | 正常
18 | 中海油惠州石化有限公司 | 芳烃联合（1）排气筒 | 5958898 | 68.969 | 49.892 | 100 | - | - | - | - | 正常
18 | 中海油惠州石化有限公司 | 芳烃联合（2）排气筒 | 2232226 | 25.836 | 43.244 | 100 | - | - | - | - | 正常
18 | 中海油惠州石化有限公司 | 芳烃联合2排气筒 | 1737971.625 | 20.115 | 54.612 | 100 | - | - | - | - | 正常
18 | 中海油惠州石化有限公司 | 焦化（1）排气筒 | 985050.5 | 11.401 | 75.032 | 100 | - | - | - | - | 正常
18 | 中海油惠州石化有限公司 | 焦化（2）排气筒 | 1579970.375 | 18.287 | 77.507 | 100 | - | - | - | - | 正常
18 | 中海油惠州石化有限公司 | 催化裂化（1）排气筒 | 3740673.25 | 155861.406 | 53.981 | 100 | 0.96 | 50 | 9.848 | 30 | 正常
18 | 中海油惠州石化有限公司 | 煅烧焦烟囱 | - | - | - | - | - | - | 0 | 10 | 停机
18 | 中海油惠州石化有限公司 | 常减压（1）烟囱 | 3946401 | 45.676 | 31.546 | 100 | - | - | - | - | 正常
18 | 中海油惠州石化有限公司 | 3#燃油燃气锅炉烟道 | 1852650.5 | 21.443 | 35.685 | 100 | 1.756 | 50 | 2.725 | 20 | 正常
18 | 中海油惠州石化有限公司 | 航煤加氢129排气筒 | 416735.406 | 4.823 | 32.322 | 100 | - | - | - | - | 正常
18 | 中海油惠州石化有限公司 | 硫磺（II）134排气筒 | 2119550.75 | 24.532 | - | - | 38.497 | 100 | - | - | 正常
18 | 中海油惠州石化有限公司 | 催化裂化（II）123排气筒 | 14202680 | 164.383 | 45.234 | 100 | 12.52 | 50 | 1.108 | 30 | 正常
18 | 中海油惠州石化有限公司 | 渣油加氢133排气筒 | 1497630.375 | 17.334 | 28.866 | 100 | - | - | - | - | 正常
18 | 中海油惠州石化有限公司 | 常减压（II）121排气筒 | 1499165.625 | 17.351 | 49.336 | 100 | 18.766 | 50 | 0.701 | 20 | 正常
18 | 中海油惠州石化有限公司 | 重整（II）127排气筒 | 3053508.75 | 35.342 | 77.945 | 100 | 1.495 | 50 | 0.405 | 20 | 正常
18 | 中海油惠州石化有限公司 | 煤制氢硫磺排气筒 | 274752.781 | 3.18 | - | - | 1.224 | 100 | - | - | 正常
18 | 中海油惠州石化有限公司 | 煤制氢蒸汽过热炉排气筒 | - | - | 0 | 100 | - | - | - | - | 停机
18 | 中海油惠州石化有限公司 | 燃气轮机排气筒 | 4387694.5 | 50.784 | 30.197 | 50 | 0.157 | 35 | 0.761 | 5 | 正常
18 | 中海油惠州石化有限公司 | 高压加氢裂化装置（II）加热炉排气 | 1280726.375 | 14.823 | 41.15 | 100 | 0.698 | 50 | 0.139 | 20 | 正常
18 | 中海油惠州石化有限公司 | 丙烯酸及酯废水焚烧炉排气筒 | 412145.625 | 4.77 | 87.241 | 300 | 0.707 | 100 | 2.551 | 30 | 正常
18 | 中海油惠州石化有限公司 | 重整（Ⅲ）排气筒 | 5921516 | 68.536 | 37.193 | 100 | 1.695 | 50 | 0.088 | 20 | 正常
18 | 中海油惠州石化有限公司 | 芳烃联合（Ⅱ）排气筒 | 7354118 | 85.117 | 54.887 | 100 | 1.014 | 50 | 0.052 | 20 | 正常
19 | 中海壳牌石油化工有限公司 | UT1装置燃油锅炉F-8105/06/07/08排气筒 | 11757912 | 137.65 | 111.02 | 200 | 33.99 | 200 | 6.56 | 30 | 正常
19 | 中海壳牌石油化工有限公司 | UT2装置辅助蒸汽锅炉B-401A排气筒 | 2765520 | 32 | 133.62 | 200 | 33.14 | 200 | 7.89 | 30 | 正常
19 | 中海壳牌石油化工有限公司 | UT2装置辅助蒸汽锅炉B-401C-1#排气筒 | 1554650 | 17.99 | 59.69 | 200 | 57.24 | 200 | 16.99 | 30 | 正常
19 | 中海壳牌石油化工有限公司 | UT2装置辅助蒸汽锅炉B-401C-2#排气筒 | 1032448.812 | 11.95 | 75.279 | 200 | 50.234 | 200 | 11.238 | 30 | 正常
19 | 中海壳牌石油化工有限公司 | UT2装置辅助蒸汽锅炉B-401D排气筒 | 2757543.75 | 31.91 | 54.59 | 100 | 4.79 | 35 | 0.8 | 5 | 正常
19 | 中海壳牌石油化工有限公司 | SMPO2装置废液焚烧炉A-9302排气筒 | 804269.43 | 9.43 | 44.13 | 300 | 0.98 | 100 | 1.69 | 30 | 正常
19 | 中海壳牌石油化工有限公司 | UT1装置固废焚烧炉F-9401排气筒 | 2517.83 | 0.03 | 0.03 | 300 | 70.33 | 100 | 3.6 | 30 | 停机
19 | 中海壳牌石油化工有限公司 | UT1装置污水处理场废气处理设施A-9230排气筒 | 1120607.88 | 12.97 | - | - | - | - | - | - | 正常
19 | 中海壳牌石油化工有限公司 | UT1装置废液焚烧炉A-9301排气筒 | 2742238.5 | 31.74 | 92.92 | 300 | 2.32 | 200 | 1.69 | 30 | 正常
19 | 中海壳牌石油化工有限公司 | LOP2装置裂解炉F-190排气筒 | 1836647.62 | 23.18 | 60.59 | 100 | - | - | - | - | 正常
19 | 中海壳牌石油化工有限公司 | UT1装置燃气轮机GT-8161排气筒 | 0 | 0 | 88.07 | 120 | 3.27 | 100 | 144.16 | 10 | 停机
19 | 中海壳牌石油化工有限公司 | SMPO1装置热油炉F-5301A/B/C排气筒 | 7545022.5 | 87.33 | 63.64 | 100 | 2.25 | 50 | 3.7 | 20 | 正常
19 | 中海壳牌石油化工有限公司 | UT2装置燃气轮机GT-201排气筒 | 18907500 | 218.83 | 31.3 | 50 | - | - | - | - | 正常
19 | 中海壳牌石油化工有限公司 | POD2装置废液焚烧炉A-2962排气筒 | 186763.83 | 2.16 | 46.96 | 300 | 0.01 | 100 | 0.81 | 30 | 正常
19 | 中海壳牌石油化工有限公司 | SMPO2装置热油炉F-5301A/B/C排气筒 | 8821370 | 102.09 | 37.71 | 100 | 0 | 50 | 2.5 | 20 | 正常
19 | 中海壳牌石油化工有限公司 | LOP1装置裂解炉F-1100排气筒 | 1389470.88 | 16.08 | 82.32 | 100 | - | - | - | - | 正常
19 | 中海壳牌石油化工有限公司 | UT2装置辅助蒸汽锅炉B-401B-1#排气筒 | 1044230 | 12.08 | 18.07 | 200 | 49.67 | 200 | 6.43 | 30 | 正常
19 | 中海壳牌石油化工有限公司 | UT2装置辅助蒸汽锅炉B-401B-2#排气筒 | 984652 | 11.39 | 59.24 | 200 | 52.08 | 200 | 4.29 | 30 | 正常
20 | 光大环保能源（龙门）有限公司 | 一号废气排放口 | 1865262 | 21.59 | 100.176 | 200 | 23.562 | 50 | 2.231 | 10 | 正常
20 | 光大环保能源（龙门）有限公司 | 二号废气排放口 | 1171673.25 | 13.56 | 94.981 | 200 | 7.828 | 50 | 4.237 | 10 | 正常
21 | 惠州绿色动力再生能源有限公司 | 焚烧废气排放口3# | 3639328 | 42.12 | 77.755 | 250 | 26.099 | 80 | 1.677 | 20 | 正常
21 | 惠州绿色动力再生能源有限公司 | 焚烧废气排放口4# | 3387497 | 39.21 | 76.725 | 250 | 24.46 | 80 | 2.714 | 20 | 正常
21 | 惠州绿色动力再生能源有限公司 | 焚烧废气排放口1# | 3449410 | 39.92 | 77.667 | 250 | 26.513 | 80 | 2.171 | 20 | 正常
21 | 惠州绿色动力再生能源有限公司 | 焚烧废气排放口2# | 0 | 0 | 51.122 | 250 | 3.942 | 80 | 173.813 | 20 | 停机
22 | 三菱化学化工原料（惠州）有限公司 | 废气排放口 | 970808.875 | 11.236 | 108.106 | 100 | 2.339 | 50 | 52.622 | 20 | 停机
23 | 惠州李长荣橡胶有限公司 | RTO | 2128347 | 25.048 | 10.6889 | 100 | 0.3033 | 50 | 6.5253 | 20 | 正常
24 | 惠州绿色动力环保有限公司 | 焚烧废气排放口#1 | 1887678.25 | 21.848 | 74.399 | 250 | 7.754 | 80 | 3.647 | 20 | 正常
24 | 惠州绿色动力环保有限公司 | 焚烧废气排放口#2 | 25886.025 | 0.3 | 5.018 | 250 | 0.506 | 80 | 1.436 | 20 | 停机
24 | 惠州绿色动力环保有限公司 | 焚烧废气排放口#3 | 1835193.25 | 21.241 | 75.522 | 250 | 14.069 | 80 | 3.919 | 20 | 正常
25 | 国能（惠州）热电有限责任公司 | 1、2号机组烟囱排放口 | 54501654.436 | 630.806 | 32.484 | 100 | 24.26 | 50 | 0.449 | 20 | 正常
25 | 国能（惠州）热电有限责任公司 | 3号机组烟囱排放口 | 2516621.75 | 29.794 | 0.465 | 50 | - | - | - | - | 停机
25 | 国能（惠州）热电有限责任公司 | 4号机组烟囱排放口 | 26794918 | 346.516 | 7.72 | 50 | - | - | - | - | 正常
26 | 华润水泥（惠州）有限公司 | 总排放口 | 8542149 | 98.868 | 238.732 | 320 | 2.102 | 100 | 1.774 | 20 | 正常
26 | 华润水泥（惠州）有限公司 | 窑头 | 5593771.199 | 64.743 | - | - | - | - | 3.6101 | 20 | 正常