## Sheet1
监测日期：2025-12-29
序号 | 企业名称 | 监控点名称 | 烟气量(M3) | 烟气流量（M3/s） | 氮氧化物(mg/M3) |  | 二氧化硫(mg/M3) |  | 烟尘(mg/M3) |  | 生产状态
[5 empty] | 浓度 | 限值 | 浓度 | 限值 | 浓度 | 限值
1 | 惠州市光大水泥企业有限公司光华水泥厂 | A线窑尾 | 12651704 | 146.432 | 38.655 | 320 | 14.98 | 100 | 8.281 | 20 | 正常
1 | 惠州市光大水泥企业有限公司光华水泥厂 | B线窑尾 | 16506161 | 191.044 | 31.798 | 320 | 32.43 | 100 | 0.741 | 20 | 正常
1 | 惠州市光大水泥企业有限公司光华水泥厂 | A线窑头烟囱 | 9866217 | 114.192 | - | - | - | - | 3.0284 | 20 | 正常
1 | 惠州市光大水泥企业有限公司光华水泥厂 | B线窑头烟囱 | 8702514 | 100.724 | - | - | - | - | 5.6556 | 20 | 正常
2 | 广东展宏钢铁有限公司 | 电炉废气排放口 | 3600353.25 | 150014.734 | - | - | - | - | 0.891 | 15 | 正常
2 | 广东展宏钢铁有限公司 | 电炉废气排放口#2 | 11632480 | 134.635 | - | - | - | - | 0.511 | 15 | 正常
3 | 惠州固力水泥集团有限公司博罗分公司 | 排放口（窑头） | - | - | - | - | - | - | 0 | 20 | 停机
3 | 惠州固力水泥集团有限公司博罗分公司 | 总排放口（窑尾） | - | - | 0 | 320 | 0 | 100 | 0 | 20 | 停机
4 | 惠州东江威立雅环境服务有限公司 | 焚烧炉废气排放口 | 637333.625 | 7.376 | 144.954 | 250 | 36.414 | 80 | 43.562 | 20 | 正常
5 | 惠州福和纸业有限公司 | 锅炉废气排放口1# | 468305.28 | 5.42 | 7.8 | 50 | 3.55 | 35 | 1.12 | 10 | 正常
5 | 惠州福和纸业有限公司 | 锅炉废气排放口2# | 0 | 0 | 0.58 | 150 | 0 | 50 | 0 | 20 | 停机
6 | 惠州市光大水泥企业有限公司 | A线旋窑窑尾处理后排口 | 11010045 | 127.431 | 26.307 | 320 | 44.614 | 100 | 2.454 | 20 | 正常
6 | 惠州市光大水泥企业有限公司 | B线旋窑窑尾处理后排口 | 11596241 | 134.216 | 37.467 | 320 | 44.533 | 100 | 0.837 | 20 | 正常
6 | 惠州市光大水泥企业有限公司 | A线窑头烟窗 | 9297879 | 107.614 | - | - | - | - | 4.3079 | 20 | 正常
6 | 惠州市光大水泥企业有限公司 | B线窑头烟窗 | 6298905.5 | 72.904 | - | - | - | - | 4.3115 | 20 | 正常
7 | 惠州广惠能源有限公司 | 焚烧炉烟气排放口3# | 3926891.25 | 47.842 | 88.53 | 200 | 18.486 | 50 | 5.991 | 10 | 正常
7 | 惠州广惠能源有限公司 | 焚烧炉烟气排放口2# | 3489713.75 | 42.204 | 85.271 | 200 | 9.408 | 50 | 5.429 | 10 | 正常
7 | 惠州广惠能源有限公司 | 焚烧炉烟气排放口1# | 2830190.25 | 42.271 | 81.262 | 200 | 16.543 | 50 | 4.684 | 10 | 正常
8 | 光大环保能源（博罗）有限公司 | 3# | 1175846 | 13.61 | 86.107 | 250 | 1.722 | 80 | 6.472 | 20 | 正常
8 | 光大环保能源（博罗）有限公司 | 1# | 841175.88 | 9.74 | 92.384 | 250 | 6.034 | 80 | 2.42 | 20 | 正常
8 | 光大环保能源（博罗）有限公司 | 2# | 1048780.88 | 12.14 | 95.513 | 250 | 11.727 | 80 | 4.648 | 20 | 正常
8 | 光大环保能源（博罗）有限公司 | 4# | 3101073.75 | 37.45 | 94.381 | 250 | 22.18 | 80 | 1.379 | 20 | 正常
9 | 光大环保能源（惠东）有限公司 | #3烟囱 | 1925784.5 | 22.289 | 142.496 | 200 | 8.308 | 50 | 4.215 | 10 | 正常
9 | 光大环保能源（惠东）有限公司 | #1烟囱 | 1424233.75 | 16.484 | 128.379 | 200 | 6.481 | 50 | 3.86 | 10 | 正常
9 | 光大环保能源（惠东）有限公司 | #2烟囱 | 1458497.625 | 16.881 | 134.447 | 200 | 7.96 | 50 | 2.93 | 10 | 正常
10 | 惠州市瑞能热力有限公司 | FQ-00622锅炉废气排放口 | 2445465.6 | 28.304 | 16.49 | 200 | 0.33 | 35 | 0.54 | 10 | 正常
10 | 惠州市瑞能热力有限公司 | 锅炉废气排放口2# | 20736 | 0.24 | 32.14 | 150 | - | - | - | - | 停机
11 | 惠州深能源丰达电力有限公司 | 1号机废气排放口 | 1872682.75 | 21.675 | 0.065 | 50 | 0 | 35 | 13.259 | 5 | 停机
11 | 惠州深能源丰达电力有限公司 | 2号机废气排放口 | - | - | 0 | 50 | 0 | 35 | 0 | 5 | 停机
11 | 惠州深能源丰达电力有限公司 | 5号机组废气排放口 | 358713.452 | 4.244 | 12.71 | 50 | 0.234 | 35 | 21.873 | 5 | 停机
11 | 惠州深能源丰达电力有限公司 | 6号机组废气排放口 | 0 | 0 | 30.26 | 50 | 4.021 | 35 | 44.669 | 5 | 停机
11 | 惠州深能源丰达电力有限公司 | 1号启动锅炉废气排放口 | 8438.021 | 0.1 | 3.557 | 50 | 8.742 | 35 | 0 | 10 | 停机
11 | 惠州深能源丰达电力有限公司 | 2号启动锅炉废气排放口 | 146279.075 | 1.761 | 40.217 | 50 | 0 | 35 | 0.421 | 10 | 正常
12 | 广东惠州天然气发电有限公司 | 2号发电机组烟囱 | 21359064.96 | 889961.04 | 158.245 | 50 | - | - | - | - | 正常
12 | 广东惠州天然气发电有限公司 | 1号发电机组烟囱 | 0 | 0 | 180.03 | 50 | - | - | - | - | 停机
12 | 广东惠州天然气发电有限公司 | 3号发电机组烟囱 | 19895829.12 | 230.276 | 27.944 | 50 | - | - | - | - | 正常
12 | 广东惠州天然气发电有限公司 | 4号发电机组烟囱 | 20027.52 | 0.232 | 5.692 | 50 | - | - | - | - | 停机
12 | 广东惠州天然气发电有限公司 | 5号发电机组烟囱 | 31232597.76 | 361.488 | 0 | 50 | - | - | - | - | 正常
12 | 广东惠州天然气发电有限公司 | 6号发电机组烟囱 | -933621.12 | -10.806 | 0 | 50 | - | - | - | - | 停机
12 | 广东惠州天然气发电有限公司 | 7号快速启动锅炉废气排放口 | 488755.83 | - | 27.56 | 100 | - | - | - | - | 正常
13 | 宝武镁业（惠州）有限公司 | 工业窑炉燃烧废气排放口 | 129143.672 | 1.495 | 26.6313 | - | 0.0001 | - | 11.2603 | 200 | 正常
14 | 惠州塔牌水泥有限公司 | 二线窑尾 | 9678682 | 112.022 | 26.659 | 320 | 14.844 | 100 | 4.49 | 20 | 正常
14 | 惠州塔牌水泥有限公司 | 一线窑头 | 5438420 | 62.945 | - | - | - | - | 6.4346 | 20 | 正常
14 | 惠州塔牌水泥有限公司 | 一线窑尾 | 10928206 | 126.484 | 32.254 | 320 | 10.852 | 100 | 2.749 | 20 | 正常
14 | 惠州塔牌水泥有限公司 | 二线窑头 | 3921782.75 | 45.391 | - | - | - | - | 3.2633 | 20 | 正常
15 | 南亚塑胶工业(惠州)有限公司 | 1#锅炉烟气排放口（A1） | 1002191.316 | 41757.972 | 19.76 | 50 | 2.409 | 35 | 0.43 | 10 | 正常
15 | 南亚塑胶工业(惠州)有限公司 | 3#粉尘排放口（C3） | 59514.621 | 0.689 | - | - | - | - | 1.5259 | 10 | 正常
15 | 南亚塑胶工业(惠州)有限公司 | 2#锅炉烟气排放口（A2） | 138871.793 | 5786.325 | 2.93 | 150 | - | - | - | - | 停机
16 | 广东惠州平海发电厂有限公司 | 1号锅炉废气排放口 | 60301435.548 | 712.879 | 38.134 | 100 | 25.438 | 50 | 3.241 | 20 | 正常
16 | 广东惠州平海发电厂有限公司 | 2号锅炉废气排放口 | 59712410.77 | 704.922 | 40.223 | 100 | 25.92 | 50 | 3.063 | 20 | 正常
17 | 艾杰旭显示玻璃（惠州）有限公司 | 四期炉窑废气排放口 | 398527.156 | 4.612 | 143.13 | 400 | 7.127 | 200 | 0.827 | 30 | 正常
17 | 艾杰旭显示玻璃（惠州）有限公司 | 一期熔窑废气排放口 | 488240.188 | 5.651 | 134.542 | 400 | 2.364 | 400 | 0.233 | 30 | 正常
17 | 艾杰旭显示玻璃（惠州）有限公司 | 三期熔窑废气排放口 | 1637892.25 | 18.957 | 0 | 400 | 36.317 | 200 | 51.913 | 30 | 停机
17 | 艾杰旭显示玻璃（惠州）有限公司 | 二期熔窑废气排放口 | 345661.312 | 4.001 | 148.108 | 400 | 2 | 200 | 1.409 | 30 | 正常
18 | 中海油惠州石化有限公司 | 燃油燃气锅炉烟囱 | 783850.688 | 9.072 | 126.358 | 200 | 1.488 | 200 | 1.373 | 30 | 正常
18 | 中海油惠州石化有限公司 | 燃油燃气锅炉烟囱 2 | 778548.188 | 9.011 | 66.021 | 200 | 1.837 | 200 | 5.55 | 30 | 正常
18 | 中海油惠州石化有限公司 | 硫磺（1）排气筒 | 121108.57 | 1.402 | 13.858 | - | 17.151 | 100 | - | - | 正常
18 | 中海油惠州石化有限公司 | 蜡油加裂排气筒 | 1269280 | 14.691 | 52.924 | 100 | - | - | - | - | 正常
18 | 中海油惠州石化有限公司 | 煤柴油加裂排气筒 | 808426 | 9.357 | 42.44 | 100 | - | - | - | - | 正常
18 | 中海油惠州石化有限公司 | 制氢（1）排气筒 | 3974095 | 45.996 | 77.496 | 100 | - | - | - | - | 正常
18 | 中海油惠州石化有限公司 | 制氢（2）排气筒 | 4190850.75 | 48.505 | 63.47 | 100 | - | - | - | - | 正常
18 | 中海油惠州石化有限公司 | 重整（I）排气筒 | 4517668.5 | 52.288 | 56.657 | 100 | - | - | - | - | 正常
18 | 中海油惠州石化有限公司 | 芳烃联合（1）排气筒 | 6386716 | 73.92 | 51.724 | 100 | - | - | - | - | 正常
18 | 中海油惠州石化有限公司 | 芳烃联合（2）排气筒 | 2262034.5 | 26.181 | 38.122 | 100 | - | - | - | - | 正常
18 | 中海油惠州石化有限公司 | 芳烃联合2排气筒 | 1732885.375 | 20.056 | 53.311 | 100 | - | - | - | - | 正常
18 | 中海油惠州石化有限公司 | 焦化（1）排气筒 | 1209725.25 | 14.002 | 68.645 | 100 | - | - | - | - | 正常
18 | 中海油惠州石化有限公司 | 焦化（2）排气筒 | 1544637.125 | 17.878 | 69.919 | 100 | - | - | - | - | 正常
18 | 中海油惠州石化有限公司 | 催化裂化（1）排气筒 | 3865884.5 | 161078.531 | 58.232 | 100 | 0.934 | 50 | 9.453 | 30 | 正常
18 | 中海油惠州石化有限公司 | 煅烧焦烟囱 | - | - | - | - | - | - | 0 | 10 | 停机
18 | 中海油惠州石化有限公司 | 常减压（1）烟囱 | 4196749.5 | 48.574 | 30.536 | 100 | - | - | - | - | 正常
18 | 中海油惠州石化有限公司 | 3#燃油燃气锅炉烟道 | 1896700.25 | 21.952 | 41.188 | 100 | 1.583 | 50 | 1.507 | 20 | 正常
18 | 中海油惠州石化有限公司 | 航煤加氢129排气筒 | 403463.656 | 4.67 | 31.919 | 100 | - | - | - | - | 正常
18 | 中海油惠州石化有限公司 | 硫磺（II）134排气筒 | 2076489.625 | 24.033 | - | - | 51.004 | 100 | - | - | 正常
18 | 中海油惠州石化有限公司 | 催化裂化（II）123排气筒 | 14304048 | 165.556 | 49.95 | 100 | 13.748 | 50 | 1.255 | 30 | 正常
18 | 中海油惠州石化有限公司 | 渣油加氢133排气筒 | 1488444 | 17.227 | 29.432 | 100 | - | - | - | - | 正常
18 | 中海油惠州石化有限公司 | 常减压（II）121排气筒 | 3086937.75 | 35.728 | 40.876 | 100 | 15.532 | 50 | 0.662 | 20 | 正常
18 | 中海油惠州石化有限公司 | 重整（II）127排气筒 | 3066884.5 | 35.496 | 68.713 | 100 | 1.21 | 50 | 0.638 | 20 | 正常
18 | 中海油惠州石化有限公司 | 煤制氢硫磺排气筒 | 326560.75 | 3.78 | - | - | 1.083 | 100 | - | - | 正常
18 | 中海油惠州石化有限公司 | 煤制氢蒸汽过热炉排气筒 | - | - | 0 | 100 | - | - | - | - | 停机
18 | 中海油惠州石化有限公司 | 燃气轮机排气筒 | 4272916.5 | 49.455 | 26.013 | 50 | 0.158 | 35 | 0.721 | 5 | 正常
18 | 中海油惠州石化有限公司 | 高压加氢裂化装置（II）加热炉排气 | 1373930.25 | 15.902 | 41.636 | 100 | 1.109 | 50 | 0.171 | 20 | 正常
18 | 中海油惠州石化有限公司 | 丙烯酸及酯废水焚烧炉排气筒 | 436330.188 | 5.05 | 88.964 | 300 | 0.624 | 100 | 2.641 | 30 | 正常
18 | 中海油惠州石化有限公司 | 重整（Ⅲ）排气筒 | 5764298.5 | 66.716 | 31.474 | 100 | 1.686 | 50 | 0.084 | 20 | 正常
18 | 中海油惠州石化有限公司 | 芳烃联合（Ⅱ）排气筒 | 6469819.5 | 74.882 | 46.943 | 100 | 0.965 | 50 | 0.047 | 20 | 正常
19 | 中海壳牌石油化工有限公司 | UT1装置燃油锅炉F-8105/06/07/08排气筒 | 11765223 | 137.75 | 89.62 | 200 | 38.32 | 200 | 8.59 | 30 | 正常
19 | 中海壳牌石油化工有限公司 | UT2装置辅助蒸汽锅炉B-401A排气筒 | 2807810 | 32.49 | 115.89 | 200 | 60.03 | 200 | 7.85 | 30 | 正常
19 | 中海壳牌石油化工有限公司 | UT2装置辅助蒸汽锅炉B-401C-1#排气筒 | 1473950 | 17.05 | 59.66 | 200 | 58.85 | 200 | 15.33 | 30 | 正常
19 | 中海壳牌石油化工有限公司 | UT2装置辅助蒸汽锅炉B-401C-2#排气筒 | 976707.312 | 11.304 | 74.181 | 200 | 52.817 | 200 | 11.516 | 30 | 正常
19 | 中海壳牌石油化工有限公司 | UT2装置辅助蒸汽锅炉B-401D排气筒 | 3047874.25 | 35.27 | 54.57 | 100 | 4.56 | 35 | 0.79 | 5 | 正常
19 | 中海壳牌石油化工有限公司 | SMPO2装置废液焚烧炉A-9302排气筒 | 996615 | 11.53 | 46.06 | 300 | 2.18 | 100 | 2.48 | 30 | 正常
19 | 中海壳牌石油化工有限公司 | UT1装置固废焚烧炉F-9401排气筒 | 2172.57 | 0.03 | 61.35 | 300 | 78.26 | 100 | 7.54 | 30 | 停机
19 | 中海壳牌石油化工有限公司 | UT1装置污水处理场废气处理设施A-9230排气筒 | 1112448.62 | 12.88 | - | - | - | - | - | - | 正常
19 | 中海壳牌石油化工有限公司 | UT1装置废液焚烧炉A-9301排气筒 | 2844923 | 32.93 | 91.84 | 300 | 2.48 | 200 | 1.72 | 30 | 正常
19 | 中海壳牌石油化工有限公司 | LOP2装置裂解炉F-190排气筒 | 2015691.25 | 23.32 | 53.29 | 100 | - | - | - | - | 正常
19 | 中海壳牌石油化工有限公司 | UT1装置燃气轮机GT-8161排气筒 | 0 | 0 | 9.92 | 120 | 1.61 | 100 | 45.52 | 10 | 停机
19 | 中海壳牌石油化工有限公司 | SMPO1装置热油炉F-5301A/B/C排气筒 | 7397238.5 | 85.56 | 57.92 | 100 | 0.44 | 50 | 3.23 | 20 | 正常
19 | 中海壳牌石油化工有限公司 | UT2装置燃气轮机GT-201排气筒 | 19370700 | 224.19 | 28.44 | 50 | - | - | - | - | 正常
19 | 中海壳牌石油化工有限公司 | POD2装置废液焚烧炉A-2962排气筒 | 164775.95 | 1.91 | 41.48 | 300 | 0.03 | 100 | 0.77 | 30 | 正常
19 | 中海壳牌石油化工有限公司 | SMPO2装置热油炉F-5301A/B/C排气筒 | 7627800 | 88.28 | 46.39 | 100 | 0 | 50 | 3.52 | 20 | 正常
19 | 中海壳牌石油化工有限公司 | LOP1装置裂解炉F-1100排气筒 | 1384149.12 | 16.02 | 74.59 | 100 | - | - | - | - | 正常
19 | 中海壳牌石油化工有限公司 | UT2装置辅助蒸汽锅炉B-401B-1#排气筒 | 1029550 | 11.91 | 17.64 | 200 | 67.6 | 200 | 10.63 | 30 | 正常
19 | 中海壳牌石油化工有限公司 | UT2装置辅助蒸汽锅炉B-401B-2#排气筒 | 971343 | 11.24 | 59.25 | 200 | 72.84 | 200 | 6.76 | 30 | 正常
20 | 光大环保能源（龙门）有限公司 | 一号废气排放口 | 1827333.25 | 21.15 | 96.396 | 200 | 25.557 | 50 | 2.855 | 10 | 正常
20 | 光大环保能源（龙门）有限公司 | 二号废气排放口 | 1349237.5 | 15.62 | 122.126 | 200 | 39.341 | 50 | 1.676 | 10 | 正常
21 | 惠州绿色动力再生能源有限公司 | 焚烧废气排放口3# | 3465508.25 | 40.11 | 76.775 | 250 | 21.147 | 80 | 1.434 | 20 | 正常
21 | 惠州绿色动力再生能源有限公司 | 焚烧废气排放口4# | 3155412.5 | 36.52 | 77.428 | 250 | 19.244 | 80 | 2.372 | 20 | 正常
21 | 惠州绿色动力再生能源有限公司 | 焚烧废气排放口1# | 3404738 | 39.41 | 77.013 | 250 | 22.166 | 80 | 1.96 | 20 | 正常
21 | 惠州绿色动力再生能源有限公司 | 焚烧废气排放口2# | 326.63 | 0 | 126.057 | 250 | 18.282 | 80 | 352.73 | 20 | 停机
22 | 三菱化学化工原料（惠州）有限公司 | 废气排放口 | 976742.562 | 11.305 | 104.003 | 100 | 13.232 | 50 | 36.482 | 20 | 停机
23 | 惠州李长荣橡胶有限公司 | RTO | 2158225.25 | 25.53 | 10.4479 | 100 | 0.4107 | 50 | 6.6813 | 20 | 正常
24 | 惠州绿色动力环保有限公司 | 焚烧废气排放口#1 | 1820374.875 | 21.069 | 75.581 | 250 | 8.389 | 80 | 3.735 | 20 | 正常
24 | 惠州绿色动力环保有限公司 | 焚烧废气排放口#2 | 1014.39 | 0.012 | 7.849 | 250 | 0.033 | 80 | 1.634 | 20 | 停机
24 | 惠州绿色动力环保有限公司 | 焚烧废气排放口#3 | 1739877.375 | 20.138 | 76.476 | 250 | 14.64 | 80 | 3.261 | 20 | 正常
25 | 国能（惠州）热电有限责任公司 | 1、2号机组烟囱排放口 | 54363523.481 | 629.207 | 33.978 | 100 | 25.149 | 50 | 0.467 | 20 | 正常
25 | 国能（惠州）热电有限责任公司 | 3号机组烟囱排放口 | 28115344 | 360.959 | 13.857 | 50 | - | - | - | - | 正常
25 | 国能（惠州）热电有限责任公司 | 4号机组烟囱排放口 | 2263779 | 26.748 | 0 | 50 | - | - | - | - | 停机
26 | 华润水泥（惠州）有限公司 | 总排放口 | 8692504.45 | 100.608 | 115.266 | 320 | 11.997 | 100 | 2.653 | 20 | 正常
26 | 华润水泥（惠州）有限公司 | 窑头 | 5597218.605 | 64.783 | - | - | - | - | 4.2085 | 20 | 正常