## Sheet1
监测日期：2025-12-31
序号 | 企业名称 | 监控点名称 | 烟气量(M3) | 烟气流量（M3/s） | 氮氧化物(mg/M3) |  | 二氧化硫(mg/M3) |  | 烟尘(mg/M3) |  | 生产状态
[5 empty] | 浓度 | 限值 | 浓度 | 限值 | 浓度 | 限值
1 | 惠州市光大水泥企业有限公司光华水泥厂 | A线窑尾 | 12749319 | 147.562 | 38.154 | 320 | 7.07 | 100 | 6.873 | 20 | 正常
1 | 惠州市光大水泥企业有限公司光华水泥厂 | B线窑尾 | 14958399 | 173.13 | 32.902 | 320 | 32.379 | 100 | 0.845 | 20 | 正常
1 | 惠州市光大水泥企业有限公司光华水泥厂 | A线窑头烟囱 | 9875333 | 114.298 | - | - | - | - | 3.0946 | 20 | 正常
1 | 惠州市光大水泥企业有限公司光华水泥厂 | B线窑头烟囱 | 8599174 | 99.527 | - | - | - | - | 5.7297 | 20 | 正常
2 | 广东展宏钢铁有限公司 | 电炉废气排放口 | 3319659.75 | 138319.172 | - | - | - | - | 0.706 | 15 | 正常
2 | 广东展宏钢铁有限公司 | 电炉废气排放口#2 | 9120908 | 105.566 | - | - | - | - | 0.343 | 15 | 正常
3 | 惠州固力水泥集团有限公司博罗分公司 | 排放口（窑头） | - | - | - | - | - | - | 0 | 20 | 停机
3 | 惠州固力水泥集团有限公司博罗分公司 | 总排放口（窑尾） | - | - | 0 | 320 | 0 | 100 | 0 | 20 | 停机
4 | 惠州东江威立雅环境服务有限公司 | 焚烧炉废气排放口 | 630307.625 | 7.295 | 105.729 | 250 | 18.323 | 80 | 78.814 | 20 | 正常
5 | 惠州福和纸业有限公司 | 锅炉废气排放口1# | 2462832 | 28.505 | 7.52 | 50 | 0.61 | 35 | 0.7 | 10 | 正常
5 | 惠州福和纸业有限公司 | 锅炉废气排放口2# | 0 | 0 | 0.64 | 150 | 0 | 50 | 0 | 20 | 停机
6 | 惠州市光大水泥企业有限公司 | A线旋窑窑尾处理后排口 | 11212952 | 129.78 | 158.303 | 320 | 38.658 | 100 | 2.437 | 20 | 正常
6 | 惠州市光大水泥企业有限公司 | B线旋窑窑尾处理后排口 | 10707017 | 123.924 | 169.64 | 320 | 36.736 | 100 | 1.352 | 20 | 正常
6 | 惠州市光大水泥企业有限公司 | A线窑头烟窗 | 9302501 | 107.668 | - | - | - | - | 4.044 | 20 | 正常
6 | 惠州市光大水泥企业有限公司 | B线窑头烟窗 | 6480914.5 | 75.011 | - | - | - | - | 4.3384 | 20 | 正常
7 | 惠州广惠能源有限公司 | 焚烧炉烟气排放口3# | 4101715.25 | 47.806 | 88.076 | 200 | 18.258 | 50 | 6.142 | 10 | 正常
7 | 惠州广惠能源有限公司 | 焚烧炉烟气排放口2# | 3546174.5 | 41.394 | 77.473 | 200 | 8.677 | 50 | 5.5 | 10 | 正常
7 | 惠州广惠能源有限公司 | 焚烧炉烟气排放口1# | 3594501.5 | 42.579 | 80.143 | 200 | 18.526 | 50 | 4.786 | 10 | 正常
8 | 光大环保能源（博罗）有限公司 | 3# | 1118415.63 | 12.94 | 107.901 | 250 | 0.873 | 80 | 6.966 | 20 | 正常
8 | 光大环保能源（博罗）有限公司 | 1# | 835101.5 | 9.66 | 110.338 | 250 | 3.59 | 80 | 2.127 | 20 | 正常
8 | 光大环保能源（博罗）有限公司 | 2# | 1017815.38 | 12.29 | 106.124 | 250 | 8.896 | 80 | 3.981 | 20 | 正常
8 | 光大环保能源（博罗）有限公司 | 4# | 3067846.5 | 35.51 | 107.66 | 250 | 13.255 | 80 | 1.366 | 20 | 正常
9 | 光大环保能源（惠东）有限公司 | #3烟囱 | 1946200.25 | 22.526 | 138.364 | 200 | 11.554 | 50 | 4.836 | 10 | 正常
9 | 光大环保能源（惠东）有限公司 | #1烟囱 | 1462348.625 | 16.925 | 142.928 | 200 | 6.65 | 50 | 3.858 | 10 | 正常
9 | 光大环保能源（惠东）有限公司 | #2烟囱 | 1438524.25 | 16.65 | 142.41 | 200 | 10.714 | 50 | 3.081 | 10 | 正常
10 | 惠州市瑞能热力有限公司 | FQ-00622锅炉废气排放口 | 2403829.44 | 27.822 | 20.61 | 200 | 0.19 | 35 | 0.55 | 10 | 正常
10 | 惠州市瑞能热力有限公司 | 锅炉废气排放口2# | 25920 | 0.3 | 38.88 | 150 | - | - | - | - | 停机
11 | 惠州深能源丰达电力有限公司 | 1号机废气排放口 | 2438480.75 | 28.223 | 0.919 | 50 | 0.256 | 35 | 7.689 | 5 | 停机
11 | 惠州深能源丰达电力有限公司 | 2号机废气排放口 | 311515.594 | 3.606 | 9999.999 | 50 | 99999.992 | 35 | 9999.9 | 5 | 停机
11 | 惠州深能源丰达电力有限公司 | 5号机组废气排放口 | 149011.554 | 1.824 | 39.895 | 50 | 0.003 | 35 | 13.506 | 5 | 停机
11 | 惠州深能源丰达电力有限公司 | 6号机组废气排放口 | 0 | 0 | 23.702 | 50 | 4.059 | 35 | 41.986 | 5 | 停机
11 | 惠州深能源丰达电力有限公司 | 1号启动锅炉废气排放口 | 8528.799 | 0.102 | 0 | 50 | 0.259 | 35 | 145.911 | 10 | 停机
11 | 惠州深能源丰达电力有限公司 | 2号启动锅炉废气排放口 | 85556.193 | 1.073 | 40.473 | 50 | 0.019 | 35 | 0.639 | 10 | 正常
12 | 广东惠州天然气发电有限公司 | 2号发电机组烟囱 | 21027712.32 | 876154.68 | 28.11 | 50 | - | - | - | - | 正常
12 | 广东惠州天然气发电有限公司 | 1号发电机组烟囱 | 0 | 0 | 63.114 | 50 | - | - | - | - | 停机
12 | 广东惠州天然气发电有限公司 | 3号发电机组烟囱 | 20525529.6 | 237.564 | 24.744 | 50 | - | - | - | - | 正常
12 | 广东惠州天然气发电有限公司 | 4号发电机组烟囱 | -28062.72 | -0.325 | 20.543 | 50 | - | - | - | - | 停机
12 | 广东惠州天然气发电有限公司 | 5号发电机组烟囱 | 622805.76 | 7.208 | 277.373 | 50 | - | - | - | - | 停机
12 | 广东惠州天然气发电有限公司 | 6号发电机组烟囱 | -947194.56 | -10.963 | 0 | 50 | - | - | - | - | 停机
12 | 广东惠州天然气发电有限公司 | 7号快速启动锅炉废气排放口 | 926031.04 | 10.73 | 27.49 | 100 | - | - | - | - | 正常
13 | 宝武镁业（惠州）有限公司 | 工业窑炉燃烧废气排放口 | 122985.714 | 1.423 | 27.3064 | - | 0 | - | 11.6671 | 200 | 正常
14 | 惠州塔牌水泥有限公司 | 二线窑尾 | 9547526 | 110.504 | 26.256 | 320 | 10.697 | 100 | 4.226 | 20 | 正常
14 | 惠州塔牌水泥有限公司 | 一线窑头 | 5832682.5 | 67.508 | - | - | - | - | 6.4595 | 20 | 正常
14 | 惠州塔牌水泥有限公司 | 一线窑尾 | 11007064 | 127.397 | 31.31 | 320 | 15.946 | 100 | 2.76 | 20 | 正常
14 | 惠州塔牌水泥有限公司 | 二线窑头 | 4248138 | 49.168 | - | - | - | - | 3.3262 | 20 | 正常
15 | 南亚塑胶工业(惠州)有限公司 | 1#锅炉烟气排放口（A1） | 888416.861 | 37017.369 | 14.471 | 50 | 3.1 | 35 | 0.4 | 10 | 正常
15 | 南亚塑胶工业(惠州)有限公司 | 3#粉尘排放口（C3） | 13723 | 0.159 | - | - | - | - | 1.6457 | 10 | 正常
15 | 南亚塑胶工业(惠州)有限公司 | 2#锅炉烟气排放口（A2） | 136998.163 | 5708.257 | 0.92 | 150 | - | - | - | - | 停机
16 | 广东惠州平海发电厂有限公司 | 1号锅炉废气排放口 | 57835947.563 | 688.927 | 36.028 | 100 | 25.039 | 50 | 2.707 | 20 | 正常
16 | 广东惠州平海发电厂有限公司 | 2号锅炉废气排放口 | 58054996.465 | 685.614 | 38.8 | 100 | 25.976 | 50 | 3.383 | 20 | 正常
17 | 艾杰旭显示玻璃（惠州）有限公司 | 四期炉窑废气排放口 | 392577.625 | 4.544 | 146.126 | 400 | 7.245 | 200 | 0.862 | 30 | 正常
17 | 艾杰旭显示玻璃（惠州）有限公司 | 一期熔窑废气排放口 | 491970.719 | 5.694 | 132.411 | 400 | 1.666 | 400 | 0.293 | 30 | 正常
17 | 艾杰旭显示玻璃（惠州）有限公司 | 三期熔窑废气排放口 | 903913.75 | 10.462 | 1723.548 | 400 | 14.489 | 200 | 4.854 | 30 | 停机
17 | 艾杰旭显示玻璃（惠州）有限公司 | 二期熔窑废气排放口 | 330910.938 | 3.83 | 151.023 | 400 | 2.053 | 200 | 1.274 | 30 | 正常
18 | 中海油惠州石化有限公司 | 燃油燃气锅炉烟囱 | 786803.062 | 9.106 | 123.051 | 200 | 1.664 | 200 | 1.358 | 30 | 正常
18 | 中海油惠州石化有限公司 | 燃油燃气锅炉烟囱 2 | 708489.312 | 8.2 | 59.764 | 200 | 2.044 | 200 | 5.545 | 30 | 正常
18 | 中海油惠州石化有限公司 | 硫磺（1）排气筒 | 120565.898 | 1.395 | 13.6 | - | 16.308 | 100 | - | - | 正常
18 | 中海油惠州石化有限公司 | 蜡油加裂排气筒 | 1283098.875 | 14.851 | 53.45 | 100 | - | - | - | - | 正常
18 | 中海油惠州石化有限公司 | 煤柴油加裂排气筒 | 811097.312 | 9.388 | 45.009 | 100 | - | - | - | - | 正常
18 | 中海油惠州石化有限公司 | 制氢（1）排气筒 | 3919278 | 45.362 | 77.758 | 100 | - | - | - | - | 正常
18 | 中海油惠州石化有限公司 | 制氢（2）排气筒 | 4391715.5 | 50.83 | 62.961 | 100 | - | - | - | - | 正常
18 | 中海油惠州石化有限公司 | 重整（I）排气筒 | 4405865 | 50.994 | 67.221 | 100 | - | - | - | - | 正常
18 | 中海油惠州石化有限公司 | 芳烃联合（1）排气筒 | 6397934 | 74.05 | 52.383 | 100 | - | - | - | - | 正常
18 | 中海油惠州石化有限公司 | 芳烃联合（2）排气筒 | 2244387.75 | 25.977 | 38.454 | 100 | - | - | - | - | 正常
18 | 中海油惠州石化有限公司 | 芳烃联合2排气筒 | 1748100.5 | 20.233 | 53.436 | 100 | - | - | - | - | 正常
18 | 中海油惠州石化有限公司 | 焦化（1）排气筒 | 1145236.5 | 13.255 | 68.608 | 100 | - | - | - | - | 正常
18 | 中海油惠州石化有限公司 | 焦化（2）排气筒 | 1539177.375 | 17.815 | 68.551 | 100 | - | - | - | - | 正常
18 | 中海油惠州石化有限公司 | 催化裂化（1）排气筒 | 3803738 | 158489.094 | 55.895 | 100 | 1.006 | 50 | 9.539 | 30 | 正常
18 | 中海油惠州石化有限公司 | 煅烧焦烟囱 | - | - | - | - | - | - | 0 | 10 | 停机
18 | 中海油惠州石化有限公司 | 常减压（1）烟囱 | 4468607 | 51.72 | 30.415 | 100 | - | - | - | - | 正常
18 | 中海油惠州石化有限公司 | 3#燃油燃气锅炉烟道 | 1830732.5 | 21.189 | 43.135 | 100 | 1.796 | 50 | 1.449 | 20 | 正常
18 | 中海油惠州石化有限公司 | 航煤加氢129排气筒 | 415314.5 | 4.807 | 32.013 | 100 | - | - | - | - | 正常
18 | 中海油惠州石化有限公司 | 硫磺（II）134排气筒 | 2084422.625 | 24.125 | - | - | 45.483 | 100 | - | - | 正常
18 | 中海油惠州石化有限公司 | 催化裂化（II）123排气筒 | 14489104 | 167.698 | 49.946 | 100 | 8.444 | 50 | 1.221 | 30 | 正常
18 | 中海油惠州石化有限公司 | 渣油加氢133排气筒 | 1498823.625 | 17.348 | 36.398 | 100 | - | - | - | - | 正常
18 | 中海油惠州石化有限公司 | 常减压（II）121排气筒 | 3204372.25 | 37.088 | 40.246 | 100 | 20.629 | 50 | 0.559 | 20 | 正常
18 | 中海油惠州石化有限公司 | 重整（II）127排气筒 | 3009450.5 | 34.832 | 66.24 | 100 | 1.221 | 50 | 0.554 | 20 | 正常
18 | 中海油惠州石化有限公司 | 煤制氢硫磺排气筒 | 355379.562 | 4.113 | - | - | 1.102 | 100 | - | - | 正常
18 | 中海油惠州石化有限公司 | 煤制氢蒸汽过热炉排气筒 | - | - | 0 | 100 | - | - | - | - | 停机
18 | 中海油惠州石化有限公司 | 燃气轮机排气筒 | 4247218 | 49.158 | 25.499 | 50 | 0.12 | 35 | 0.723 | 5 | 正常
18 | 中海油惠州石化有限公司 | 高压加氢裂化装置（II）加热炉排气 | 1386041.25 | 16.054 | 40.364 | 100 | 0.931 | 50 | 0.157 | 20 | 正常
18 | 中海油惠州石化有限公司 | 丙烯酸及酯废水焚烧炉排气筒 | 446721.094 | 5.17 | 153.22 | 300 | 0.834 | 100 | 2.379 | 30 | 正常
18 | 中海油惠州石化有限公司 | 重整（Ⅲ）排气筒 | 5756404.5 | 66.625 | 31.348 | 100 | 2.117 | 50 | 0.085 | 20 | 正常
18 | 中海油惠州石化有限公司 | 芳烃联合（Ⅱ）排气筒 | 6952550 | 80.469 | 47.433 | 100 | 0.635 | 50 | 0.049 | 20 | 正常
19 | 中海壳牌石油化工有限公司 | UT1装置燃油锅炉F-8105/06/07/08排气筒 | 11878737 | 139.27 | 87.51 | 200 | 37.58 | 200 | 7.84 | 30 | 正常
19 | 中海壳牌石油化工有限公司 | UT2装置辅助蒸汽锅炉B-401A排气筒 | 2661050 | 30.79 | 147.34 | 200 | 54.68 | 200 | 6.93 | 30 | 正常
19 | 中海壳牌石油化工有限公司 | UT2装置辅助蒸汽锅炉B-401C-1#排气筒 | 1484800 | 17.18 | 59.77 | 200 | 51.83 | 200 | 11.79 | 30 | 正常
19 | 中海壳牌石油化工有限公司 | UT2装置辅助蒸汽锅炉B-401C-2#排气筒 | 985125.625 | 11.402 | 72.87 | 200 | 46.033 | 200 | 8.375 | 30 | 正常
19 | 中海壳牌石油化工有限公司 | UT2装置辅助蒸汽锅炉B-401D排气筒 | 3420234.75 | 39.58 | 54.48 | 100 | 5.75 | 35 | 0.95 | 5 | 正常
19 | 中海壳牌石油化工有限公司 | SMPO2装置废液焚烧炉A-9302排气筒 | 1016949.93 | 11.77 | 39.58 | 300 | 2.39 | 100 | 2.99 | 30 | 正常
19 | 中海壳牌石油化工有限公司 | UT1装置固废焚烧炉F-9401排气筒 | 2148.01 | 0.02 | 63.93 | 300 | 76.8 | 100 | 7.26 | 30 | 正常
19 | 中海壳牌石油化工有限公司 | UT1装置污水处理场废气处理设施A-9230排气筒 | 1044372 | 12.09 | - | - | - | - | - | - | 正常
19 | 中海壳牌石油化工有限公司 | UT1装置废液焚烧炉A-9301排气筒 | 2832277.25 | 32.78 | 96.44 | 300 | 4.53 | 200 | 2.06 | 30 | 正常
19 | 中海壳牌石油化工有限公司 | LOP2装置裂解炉F-190排气筒 | 1779710 | 20.59 | 50.23 | 100 | - | - | - | - | 正常
19 | 中海壳牌石油化工有限公司 | UT1装置燃气轮机GT-8161排气筒 | 0 | 0 | 95.79 | 120 | 39.9 | 100 | 39.07 | 10 | 停机
19 | 中海壳牌石油化工有限公司 | SMPO1装置热油炉F-5301A/B/C排气筒 | 7363562.5 | 85.23 | 62.35 | 100 | 0.52 | 50 | 2.7 | 20 | 正常
19 | 中海壳牌石油化工有限公司 | UT2装置燃气轮机GT-201排气筒 | 19400500 | 224.54 | 25.81 | 50 | - | - | - | - | 正常
19 | 中海壳牌石油化工有限公司 | POD2装置废液焚烧炉A-2962排气筒 | 206838.03 | 2.39 | 39.44 | 300 | 0 | 100 | 0 | 30 | 正常
19 | 中海壳牌石油化工有限公司 | SMPO2装置热油炉F-5301A/B/C排气筒 | 8341340 | 96.54 | 44 | 100 | 0 | 50 | 3.88 | 20 | 正常
19 | 中海壳牌石油化工有限公司 | LOP1装置裂解炉F-1100排气筒 | 1408318 | 16.3 | 80 | 100 | - | - | - | - | 正常
19 | 中海壳牌石油化工有限公司 | UT2装置辅助蒸汽锅炉B-401B-1#排气筒 | 1096250 | 12.68 | 23.62 | 200 | 58.15 | 200 | 10.06 | 30 | 正常
19 | 中海壳牌石油化工有限公司 | UT2装置辅助蒸汽锅炉B-401B-2#排气筒 | 1207800 | 13.97 | 59.27 | 200 | 61.84 | 200 | 6.43 | 30 | 正常
20 | 光大环保能源（龙门）有限公司 | 一号废气排放口 | 1879032.75 | 21.75 | 94.051 | 200 | 30.256 | 50 | 3.568 | 10 | 正常
20 | 光大环保能源（龙门）有限公司 | 二号废气排放口 | 1410060.63 | 16.32 | 117.98 | 200 | 35.31 | 50 | 1.988 | 10 | 正常
21 | 惠州绿色动力再生能源有限公司 | 焚烧废气排放口3# | 3482887 | 40.31 | 77.012 | 250 | 17.974 | 80 | 1.257 | 20 | 正常
21 | 惠州绿色动力再生能源有限公司 | 焚烧废气排放口4# | 3173296.25 | 36.73 | 76.038 | 250 | 16.583 | 80 | 2.159 | 20 | 正常
21 | 惠州绿色动力再生能源有限公司 | 焚烧废气排放口1# | 1772631.5 | 20.52 | 102.588 | 250 | 34.845 | 80 | 27.835 | 20 | 停机
21 | 惠州绿色动力再生能源有限公司 | 焚烧废气排放口2# | 0 | 0 | 170.587 | 250 | 18.313 | 80 | 321.072 | 20 | 停机
22 | 三菱化学化工原料（惠州）有限公司 | 废气排放口 | 2843018 | 32.905 | 13.994 | 100 | 2.054 | 50 | 2.55 | 20 | 正常
23 | 惠州李长荣橡胶有限公司 | RTO | 2722710.25 | 32.055 | 6.2622 | 100 | 0.5474 | 50 | 23.8766 | 20 | 停机
24 | 惠州绿色动力环保有限公司 | 焚烧废气排放口#1 | 1833878.75 | 21.225 | 76.215 | 250 | 8.322 | 80 | 3.847 | 20 | 正常
24 | 惠州绿色动力环保有限公司 | 焚烧废气排放口#2 | 605663.688 | 7.01 | 7.554 | 250 | 0.017 | 80 | 0.944 | 20 | 停机
24 | 惠州绿色动力环保有限公司 | 焚烧废气排放口#3 | 1706259.25 | 19.748 | 74.146 | 250 | 10.087 | 80 | 3.449 | 20 | 正常
25 | 国能（惠州）热电有限责任公司 | 1、2号机组烟囱排放口 | 51501913.02 | 596.087 | 31.999 | 100 | 24.456 | 50 | 0.45 | 20 | 正常
25 | 国能（惠州）热电有限责任公司 | 3号机组烟囱排放口 | 11827940 | 140.441 | 16.481 | 50 | - | - | - | - | 正常
25 | 国能（惠州）热电有限责任公司 | 4号机组烟囱排放口 | 2677267 | 31.552 | 3.231 | 50 | - | - | - | - | 停机
26 | 华润水泥（惠州）有限公司 | 总排放口 | 9015476.95 | 104.346 | 30.482 | 320 | 3.849 | 100 | 2.629 | 20 | 正常
26 | 华润水泥（惠州）有限公司 | 窑头 | 5511252.582 | 63.788 | - | - | - | - | 3.9663 | 20 | 正常