## Sheet1
监测日期：2026-01-01
序号 | 企业名称 | 监控点名称 | 烟气量(M3) | 烟气流量（M3/s） | 氮氧化物(mg/M3) |  | 二氧化硫(mg/M3) |  | 烟尘(mg/M3) |  | 生产状态
[5 empty] | 浓度 | 限值 | 浓度 | 限值 | 浓度 | 限值
1 | 惠州市光大水泥企业有限公司光华水泥厂 | A线窑尾 | 12288387 | 142.227 | 35.682 | 320 | 9.745 | 100 | 4.184 | 20 | 正常
1 | 惠州市光大水泥企业有限公司光华水泥厂 | B线窑尾 | 14791243 | 171.195 | 29.352 | 320 | 21.206 | 100 | 0.896 | 20 | 正常
1 | 惠州市光大水泥企业有限公司光华水泥厂 | A线窑头烟囱 | 9823137 | 113.694 | - | - | - | - | 2.925 | 20 | 正常
1 | 惠州市光大水泥企业有限公司光华水泥厂 | B线窑头烟囱 | 8570489 | 99.195 | - | - | - | - | 5.357 | 20 | 正常
2 | 广东展宏钢铁有限公司 | 电炉废气排放口 | 2941644 | 122568.508 | - | - | - | - | 0.677 | 15 | 正常
2 | 广东展宏钢铁有限公司 | 电炉废气排放口#2 | 11064497 | 128.061 | - | - | - | - | 0.548 | 15 | 正常
3 | 惠州固力水泥集团有限公司博罗分公司 | 排放口（窑头） | - | - | - | - | - | - | 0 | 20 | 停机
3 | 惠州固力水泥集团有限公司博罗分公司 | 总排放口（窑尾） | - | - | 0 | 320 | 0 | 100 | 0 | 20 | 停机
4 | 惠州东江威立雅环境服务有限公司 | 焚烧炉废气排放口 | 356934.594 | 4.131 | 123.805 | 250 | 0.421 | 80 | 869.118 | 20 | 正常
5 | 惠州福和纸业有限公司 | 锅炉废气排放口1# | 411626.88 | 4.764 | 6.74 | 50 | 0 | 35 | 0.8 | 10 | 正常
5 | 惠州福和纸业有限公司 | 锅炉废气排放口2# | 0 | 0 | 0.46 | 150 | 0 | 50 | 0 | 20 | 停机
6 | 惠州市光大水泥企业有限公司 | A线旋窑窑尾处理后排口 | 10626649 | 122.994 | 28.549 | 320 | 26.598 | 100 | 2.42 | 20 | 正常
6 | 惠州市光大水泥企业有限公司 | B线旋窑窑尾处理后排口 | 10619142 | 122.907 | 27.324 | 320 | 21.08 | 100 | 1.282 | 20 | 正常
6 | 惠州市光大水泥企业有限公司 | A线窑头烟窗 | 9351317 | 108.233 | - | - | - | - | 4.155 | 20 | 正常
6 | 惠州市光大水泥企业有限公司 | B线窑头烟窗 | 6685429 | 77.378 | - | - | - | - | 4.362 | 20 | 正常
7 | 惠州广惠能源有限公司 | 焚烧炉烟气排放口3# | 3822739.5 | 44.544 | 87.828 | 200 | 17.934 | 50 | 5.89 | 10 | 正常
7 | 惠州广惠能源有限公司 | 焚烧炉烟气排放口2# | 3337992 | 38.987 | 85.661 | 200 | 6.648 | 50 | 5.49 | 10 | 正常
7 | 惠州广惠能源有限公司 | 焚烧炉烟气排放口1# | 3471658 | 40.458 | 80.684 | 200 | 29.672 | 50 | 4.866 | 10 | 正常
8 | 光大环保能源（博罗）有限公司 | 3# | 1055596.13 | 12.75 | 107.458 | 250 | 0.547 | 80 | 5.025 | 20 | 正常
8 | 光大环保能源（博罗）有限公司 | 1# | 830206 | 9.61 | 109.736 | 250 | 5.333 | 80 | 2.207 | 20 | 正常
8 | 光大环保能源（博罗）有限公司 | 2# | 1102513.75 | 12.76 | 110.674 | 250 | 6.142 | 80 | 3.214 | 20 | 正常
8 | 光大环保能源（博罗）有限公司 | 4# | 3148604.5 | 36.44 | 112.483 | 250 | 9.497 | 80 | 1.475 | 20 | 正常
9 | 光大环保能源（惠东）有限公司 | #3烟囱 | 1820023.625 | 21.065 | 135.583 | 200 | 17.909 | 50 | 4.543 | 10 | 正常
9 | 光大环保能源（惠东）有限公司 | #1烟囱 | 1429512.5 | 16.545 | 143.824 | 200 | 9.64 | 50 | 3.75 | 10 | 正常
9 | 光大环保能源（惠东）有限公司 | #2烟囱 | 1465463 | 16.961 | 132.207 | 200 | 11.617 | 50 | 2.856 | 10 | 正常
10 | 惠州市瑞能热力有限公司 | FQ-00622锅炉废气排放口 | 886032 | 10.255 | 0.23 | 200 | 0.06 | 35 | 0.53 | 10 | 停机
10 | 惠州市瑞能热力有限公司 | 锅炉废气排放口2# | 21600 | 0.25 | 51.2 | 150 | - | - | - | - | 正常
11 | 惠州深能源丰达电力有限公司 | 1号机废气排放口 | 600767.875 | 6.953 | 0.03 | 50 | 0 | 35 | 9.894 | 5 | 停机
11 | 惠州深能源丰达电力有限公司 | 2号机废气排放口 | 492438 | 5.7 | 9999.999 | 50 | 99999.992 | 35 | 9999.9 | 5 | 停机
11 | 惠州深能源丰达电力有限公司 | 5号机组废气排放口 | 84703.377 | 1.007 | 7.79 | 50 | 0.017 | 35 | 19.022 | 5 | 停机
11 | 惠州深能源丰达电力有限公司 | 6号机组废气排放口 | 0 | 0 | 41.851 | 50 | 2.758 | 35 | 53.442 | 5 | 停机
11 | 惠州深能源丰达电力有限公司 | 1号启动锅炉废气排放口 | 8782.146 | 0.104 | 0 | 50 | 0 | 35 | 0 | 10 | 停机
11 | 惠州深能源丰达电力有限公司 | 2号启动锅炉废气排放口 | 107.413 | 0.001 | 211.617 | 50 | 3.288 | 35 | 203.269 | 10 | 停机
12 | 广东惠州天然气发电有限公司 | 2号发电机组烟囱 | 12841053.12 | 535043.88 | 208.543 | 50 | - | - | - | - | 正常
12 | 广东惠州天然气发电有限公司 | 1号发电机组烟囱 | 0 | 0 | 421.594 | 50 | - | - | - | - | 停机
12 | 广东惠州天然气发电有限公司 | 3号发电机组烟囱 | 12492394.56 | 144.588 | 37.526 | 50 | - | - | - | - | 正常
12 | 广东惠州天然气发电有限公司 | 4号发电机组烟囱 | -55494.72 | -0.642 | 63.566 | 50 | - | - | - | - | 停机
12 | 广东惠州天然气发电有限公司 | 5号发电机组烟囱 | 34067.52 | 0.394 | 0 | 50 | - | - | - | - | 停机
12 | 广东惠州天然气发电有限公司 | 6号发电机组烟囱 | -956041.92 | -11.065 | 0 | 50 | - | - | - | - | 停机
12 | 广东惠州天然气发电有限公司 | 7号快速启动锅炉废气排放口 | 1337634.03 | - | 28.74 | 100 | - | - | - | - | 正常
13 | 宝武镁业（惠州）有限公司 | 工业窑炉燃烧废气排放口 | 126500.598 | 1.464 | 28.386 | - | 0 | - | 12.048 | 200 | 正常
14 | 惠州塔牌水泥有限公司 | 二线窑尾 | 9523397 | 110.224 | 27.047 | 320 | 13.246 | 100 | 3.904 | 20 | 正常
14 | 惠州塔牌水泥有限公司 | 一线窑头 | 6013322 | 69.599 | - | - | - | - | 6.685 | 20 | 正常
14 | 惠州塔牌水泥有限公司 | 一线窑尾 | 11142805 | 128.968 | 33.352 | 320 | 17.028 | 100 | 2.737 | 20 | 正常
14 | 惠州塔牌水泥有限公司 | 二线窑头 | 4473563.5 | 51.777 | - | - | - | - | 3.374 | 20 | 正常
15 | 南亚塑胶工业(惠州)有限公司 | 1#锅炉烟气排放口（A1） | 847231.03 | 35301.293 | 12.699 | 50 | 3.041 | 35 | 0.45 | 10 | 正常
15 | 南亚塑胶工业(惠州)有限公司 | 3#粉尘排放口（C3） | 4562.292 | 0.053 | - | - | - | - | 1.643 | 10 | 正常
15 | 南亚塑胶工业(惠州)有限公司 | 2#锅炉烟气排放口（A2） | 134437.243 | 5601.552 | 2.1 | 150 | - | - | - | - | 正常
16 | 广东惠州平海发电厂有限公司 | 1号锅炉废气排放口 | 47318261.535 | 558.898 | 34.613 | 100 | 20.741 | 50 | 1.621 | 20 | 正常
16 | 广东惠州平海发电厂有限公司 | 2号锅炉废气排放口 | 43188776.623 | 509.894 | 38.079 | 100 | 22.881 | 50 | 2.221 | 20 | 正常
17 | 艾杰旭显示玻璃（惠州）有限公司 | 四期炉窑废气排放口 | 385085.562 | 4.457 | 150.497 | 400 | 7.46 | 200 | 0.883 | 30 | 正常
17 | 艾杰旭显示玻璃（惠州）有限公司 | 一期熔窑废气排放口 | 488697.875 | 5.656 | 129.678 | 400 | 0.938 | 400 | 0.26 | 30 | 正常
17 | 艾杰旭显示玻璃（惠州）有限公司 | 三期熔窑废气排放口 | 936581.812 | 10.84 | 1512.284 | 400 | 13.7 | 200 | 5.267 | 30 | 停机
17 | 艾杰旭显示玻璃（惠州）有限公司 | 二期熔窑废气排放口 | 345652.719 | 4.001 | 154.729 | 400 | 2.161 | 200 | 1.377 | 30 | 正常
18 | 中海油惠州石化有限公司 | 燃油燃气锅炉烟囱 | 843074.5 | 9.758 | 127.376 | 200 | 1.67 | 200 | 1.351 | 30 | 正常
18 | 中海油惠州石化有限公司 | 燃油燃气锅炉烟囱 2 | 882673.25 | 10.216 | 62.824 | 200 | 2.122 | 200 | 5.724 | 30 | 正常
18 | 中海油惠州石化有限公司 | 硫磺（1）排气筒 | 121002.141 | 1.402 | 11.903 | - | 17.456 | 100 | - | - | 正常
18 | 中海油惠州石化有限公司 | 蜡油加裂排气筒 | 1286603.875 | 14.891 | 56.554 | 100 | - | - | - | - | 正常
18 | 中海油惠州石化有限公司 | 煤柴油加裂排气筒 | 812428.25 | 9.403 | 46.373 | 100 | - | - | - | - | 正常
18 | 中海油惠州石化有限公司 | 制氢（1）排气筒 | 3936213 | 45.558 | 79.452 | 100 | - | - | - | - | 正常
18 | 中海油惠州石化有限公司 | 制氢（2）排气筒 | 4424371 | 51.208 | 62.202 | 100 | - | - | - | - | 正常
18 | 中海油惠州石化有限公司 | 重整（I）排气筒 | 4405749 | 50.992 | 70.862 | 100 | - | - | - | - | 正常
18 | 中海油惠州石化有限公司 | 芳烃联合（1）排气筒 | 6422378.5 | 74.333 | 53.553 | 100 | - | - | - | - | 正常
18 | 中海油惠州石化有限公司 | 芳烃联合（2）排气筒 | 2277689 | 26.362 | 40.55 | 100 | - | - | - | - | 正常
18 | 中海油惠州石化有限公司 | 芳烃联合2排气筒 | 1746172.625 | 20.21 | 56.436 | 100 | - | - | - | - | 正常
18 | 中海油惠州石化有限公司 | 焦化（1）排气筒 | 1107276.5 | 12.816 | 0 | 100 | - | - | - | - | 正常
18 | 中海油惠州石化有限公司 | 焦化（2）排气筒 | 1623031.5 | 18.785 | 70.776 | 100 | - | - | - | - | 正常
18 | 中海油惠州石化有限公司 | 催化裂化（1）排气筒 | 3802066.5 | 158419.453 | 56.971 | 100 | 1.086 | 50 | 9.502 | 30 | 正常
18 | 中海油惠州石化有限公司 | 煅烧焦烟囱 | - | - | - | - | - | - | 0 | 10 | 停机
18 | 中海油惠州石化有限公司 | 常减压（1）烟囱 | 4445180 | 51.449 | 30.996 | 100 | - | - | - | - | 正常
18 | 中海油惠州石化有限公司 | 3#燃油燃气锅炉烟道 | 1820056.25 | 21.065 | 44.823 | 100 | 2.488 | 50 | 1.448 | 20 | 正常
18 | 中海油惠州石化有限公司 | 航煤加氢129排气筒 | 410227.438 | 4.748 | 32.648 | 100 | - | - | - | - | 正常
18 | 中海油惠州石化有限公司 | 硫磺（II）134排气筒 | 2080600.75 | 24.081 | - | - | 43.811 | 100 | - | - | 正常
18 | 中海油惠州石化有限公司 | 催化裂化（II）123排气筒 | 14536200 | 168.243 | 50.172 | 100 | 7.311 | 50 | 1.202 | 30 | 正常
18 | 中海油惠州石化有限公司 | 渣油加氢133排气筒 | 1529358 | 17.701 | 38.614 | 100 | - | - | - | - | 正常
18 | 中海油惠州石化有限公司 | 常减压（II）121排气筒 | 3034204.25 | 35.118 | 39.178 | 100 | 16.282 | 50 | 0.505 | 20 | 正常
18 | 中海油惠州石化有限公司 | 重整（II）127排气筒 | 2979370 | 34.483 | 70.906 | 100 | 0 | 50 | 0 | 20 | 正常
18 | 中海油惠州石化有限公司 | 煤制氢硫磺排气筒 | 351637.219 | 4.07 | - | - | 1.077 | 100 | - | - | 正常
18 | 中海油惠州石化有限公司 | 煤制氢蒸汽过热炉排气筒 | - | - | 0 | 100 | - | - | - | - | 停机
18 | 中海油惠州石化有限公司 | 燃气轮机排气筒 | 4300158.5 | 49.77 | 27.227 | 50 | 0.357 | 35 | 0.755 | 5 | 正常
18 | 中海油惠州石化有限公司 | 高压加氢裂化装置（II）加热炉排气 | 1397190.25 | 16.171 | 41.262 | 100 | 0.834 | 50 | 0.152 | 20 | 正常
18 | 中海油惠州石化有限公司 | 丙烯酸及酯废水焚烧炉排气筒 | 455490.219 | 5.272 | 150.514 | 300 | 0.847 | 100 | 2.325 | 30 | 正常
18 | 中海油惠州石化有限公司 | 重整（Ⅲ）排气筒 | 5809395 | 67.238 | 32.333 | 100 | 2.155 | 50 | 0.086 | 20 | 正常
18 | 中海油惠州石化有限公司 | 芳烃联合（Ⅱ）排气筒 | 7154988 | 82.812 | 49.247 | 100 | 0.656 | 50 | 0.051 | 20 | 正常
19 | 中海壳牌石油化工有限公司 | UT1装置燃油锅炉F-8105/06/07/08排气筒 | 12092487 | 141.79 | 95.64 | 200 | 29.16 | 200 | 6.05 | 30 | 正常
19 | 中海壳牌石油化工有限公司 | UT2装置辅助蒸汽锅炉B-401A排气筒 | 2496030 | 28.88 | 155.04 | 200 | 67.25 | 200 | 4.72 | 30 | 正常
19 | 中海壳牌石油化工有限公司 | UT2装置辅助蒸汽锅炉B-401C-1#排气筒 | 1521610 | 17.61 | 59.81 | 200 | 53.62 | 200 | 5.89 | 30 | 正常
19 | 中海壳牌石油化工有限公司 | UT2装置辅助蒸汽锅炉B-401C-2#排气筒 | 1000393.25 | 11.579 | 75.618 | 200 | 50.464 | 200 | 4.292 | 30 | 正常
19 | 中海壳牌石油化工有限公司 | UT2装置辅助蒸汽锅炉B-401D排气筒 | 3326763.75 | 38.5 | 54.63 | 100 | 26.65 | 35 | 0.68 | 5 | 正常
19 | 中海壳牌石油化工有限公司 | SMPO2装置废液焚烧炉A-9302排气筒 | 1004540 | 12.13 | 36.65 | 300 | 1.48 | 100 | 3 | 30 | 正常
19 | 中海壳牌石油化工有限公司 | UT1装置固废焚烧炉F-9401排气筒 | 2256.5 | 0.03 | 50.39 | 300 | 79.41 | 100 | 7.97 | 30 | 正常
19 | 中海壳牌石油化工有限公司 | UT1装置污水处理场废气处理设施A-9230排气筒 | 1018489.62 | 11.79 | - | - | - | - | - | - | 正常
19 | 中海壳牌石油化工有限公司 | UT1装置废液焚烧炉A-9301排气筒 | 2744222.75 | 31.76 | 98.82 | 300 | 2.52 | 200 | 1.69 | 30 | 正常
19 | 中海壳牌石油化工有限公司 | LOP2装置裂解炉F-190排气筒 | 1345405 | 15.57 | 44.39 | 100 | - | - | - | - | 正常
19 | 中海壳牌石油化工有限公司 | UT1装置燃气轮机GT-8161排气筒 | 0 | 0 | 89.05 | 120 | 31.8 | 100 | 36.47 | 10 | 停机
19 | 中海壳牌石油化工有限公司 | SMPO1装置热油炉F-5301A/B/C排气筒 | 7381345.5 | 85.43 | 57.44 | 100 | 0.98 | 50 | 3.69 | 20 | 正常
19 | 中海壳牌石油化工有限公司 | UT2装置燃气轮机GT-201排气筒 | 19467800 | 225.32 | 27.51 | 50 | - | - | - | - | 正常
19 | 中海壳牌石油化工有限公司 | POD2装置废液焚烧炉A-2962排气筒 | 136231.12 | 1.58 | 40.07 | 300 | 0.03 | 100 | 0.79 | 30 | 正常
19 | 中海壳牌石油化工有限公司 | SMPO2装置热油炉F-5301A/B/C排气筒 | 8345350 | 96.58 | 44.45 | 100 | 0 | 50 | 9.48 | 20 | 正常
19 | 中海壳牌石油化工有限公司 | LOP1装置裂解炉F-1100排气筒 | 1392071.88 | 16.11 | 82.73 | 100 | - | - | - | - | 正常
19 | 中海壳牌石油化工有限公司 | UT2装置辅助蒸汽锅炉B-401B-1#排气筒 | 1016870 | 11.76 | 18.77 | 200 | 49.64 | 200 | 2.2 | 30 | 正常
19 | 中海壳牌石油化工有限公司 | UT2装置辅助蒸汽锅炉B-401B-2#排气筒 | 1005000 | 11.63 | 59.4 | 200 | 54 | 200 | 2.07 | 30 | 正常
20 | 光大环保能源（龙门）有限公司 | 一号废气排放口 | 1875233.75 | 21.7 | 61.885 | 200 | 19.846 | 50 | 2.806 | 10 | 正常
20 | 光大环保能源（龙门）有限公司 | 二号废气排放口 | 1399704.38 | 16.2 | 155.192 | 200 | 39.932 | 50 | 1.721 | 10 | 正常
21 | 惠州绿色动力再生能源有限公司 | 焚烧废气排放口3# | 3448217.25 | 39.91 | 77.608 | 250 | 20.429 | 80 | 1.416 | 20 | 正常
21 | 惠州绿色动力再生能源有限公司 | 焚烧废气排放口4# | 3115329.75 | 36.06 | 77.185 | 250 | 14.503 | 80 | 2.348 | 20 | 正常
21 | 惠州绿色动力再生能源有限公司 | 焚烧废气排放口1# | 1798870.38 | 20.82 | 223.35 | 250 | 0 | 80 | 8.126 | 20 | 停机
21 | 惠州绿色动力再生能源有限公司 | 焚烧废气排放口2# | 0 | 0 | 75.82 | 250 | 13.094 | 80 | 209.206 | 20 | 停机
22 | 三菱化学化工原料（惠州）有限公司 | 废气排放口 | 2983495.75 | 34.531 | 22.6 | 100 | 1.972 | 50 | 3.713 | 20 | 正常
23 | 惠州李长荣橡胶有限公司 | RTO | 2693649.5 | 31.803 | 9.428 | 100 | 0.6066 | 50 | 7.991 | 20 | 正常
24 | 惠州绿色动力环保有限公司 | 焚烧废气排放口#1 | 1763034.625 | 20.406 | 75.472 | 250 | 7.24 | 80 | 3.738 | 20 | 正常
24 | 惠州绿色动力环保有限公司 | 焚烧废气排放口#2 | 504758.625 | 5.842 | 8.357 | 250 | 0.032 | 80 | 0.962 | 20 | 停机
24 | 惠州绿色动力环保有限公司 | 焚烧废气排放口#3 | 1667582.125 | 19.301 | 76.696 | 250 | 13.304 | 80 | 3.239 | 20 | 正常
25 | 国能（惠州）热电有限责任公司 | 1、2号机组烟囱排放口 | 46986183.062 | 543.822 | 30.155 | 100 | 24.24 | 50 | 0.461 | 20 | 正常
25 | 国能（惠州）热电有限责任公司 | 3号机组烟囱排放口 | 2336128.5 | 27.726 | 0 | 50 | - | - | - | - | 停机
25 | 国能（惠州）热电有限责任公司 | 4号机组烟囱排放口 | 3129426 | 36.836 | 3.254 | 50 | - | - | - | - | 停机
26 | 华润水泥（惠州）有限公司 | 总排放口 | - | - | 41.724 | 320 | 195.744 | 100 | 290.128 | 20 | 正常
26 | 华润水泥（惠州）有限公司 | 窑头 | 3292391.499 | 38.106 | - | - | - | - | 3.388 | 20 | 正常