## Sheet1
监测日期：2026-01-03
序号 | 企业名称 | 监控点名称 | 烟气量(M3) | 烟气流量（M3/s） | 氮氧化物(mg/M3) |  | 二氧化硫(mg/M3) |  | 烟尘(mg/M3) |  | 生产状态
[5 empty] | 浓度 | 限值 | 浓度 | 限值 | 浓度 | 限值
1 | 惠州市光大水泥企业有限公司光华水泥厂 | A线窑尾 | 12359318 | 143.048 | 36.629 | 320 | 8.095 | 100 | 5.656 | 20 | 正常
1 | 惠州市光大水泥企业有限公司光华水泥厂 | B线窑尾 | 14601438 | 168.998 | 23.527 | 320 | 14.567 | 100 | 0.862 | 20 | 正常
1 | 惠州市光大水泥企业有限公司光华水泥厂 | A线窑头烟囱 | 10164301 | 117.642 | - | - | - | - | 2.825 | 20 | 正常
1 | 惠州市光大水泥企业有限公司光华水泥厂 | B线窑头烟囱 | 8632469 | 99.913 | - | - | - | - | 4.912 | 20 | 正常
2 | 广东展宏钢铁有限公司 | 电炉废气排放口 | 2897438.5 | 120726.617 | - | - | - | - | 0.77 | 15 | 正常
2 | 广东展宏钢铁有限公司 | 电炉废气排放口#2 | 12522206 | 144.933 | - | - | - | - | 0.262 | 15 | 正常
3 | 惠州固力水泥集团有限公司博罗分公司 | 排放口（窑头） | - | - | - | - | - | - | 0 | 20 | 停机
3 | 惠州固力水泥集团有限公司博罗分公司 | 总排放口（窑尾） | - | - | 0 | 320 | 0 | 100 | 0 | 20 | 停机
4 | 惠州东江威立雅环境服务有限公司 | 焚烧炉废气排放口 | 100724.273 | 1.166 | 615.257 | 250 | 0 | 80 | 73.428 | 20 | 正常
5 | 惠州福和纸业有限公司 | 锅炉废气排放口1# | 2953946.88 | 34.189 | 7.08 | 50 | 0.1 | 35 | 0.69 | 10 | 正常
5 | 惠州福和纸业有限公司 | 锅炉废气排放口2# | 0 | 0 | 3.48 | 150 | 0 | 50 | 0 | 20 | 停机
6 | 惠州市光大水泥企业有限公司 | A线旋窑窑尾处理后排口 | 6680689 | 77.323 | 29.404 | 320 | 25.154 | 100 | 24.482 | 20 | 正常
6 | 惠州市光大水泥企业有限公司 | B线旋窑窑尾处理后排口 | 10601135 | 122.698 | 26.846 | 320 | 25.686 | 100 | 1.539 | 20 | 正常
6 | 惠州市光大水泥企业有限公司 | A线窑头烟窗 | 5646774 | 65.356 | - | - | - | - | 4.237 | 20 | 正常
6 | 惠州市光大水泥企业有限公司 | B线窑头烟窗 | 7036641 | 81.443 | - | - | - | - | 4.39 | 20 | 正常
7 | 惠州广惠能源有限公司 | 焚烧炉烟气排放口3# | 3770234 | 43.925 | 88.508 | 200 | 16.714 | 50 | 5.294 | 10 | 正常
7 | 惠州广惠能源有限公司 | 焚烧炉烟气排放口2# | 3535286 | 41.364 | 89.331 | 200 | 6.582 | 50 | 5.768 | 10 | 正常
7 | 惠州广惠能源有限公司 | 焚烧炉烟气排放口1# | 3393330.75 | 39.652 | 83.358 | 200 | 39.751 | 50 | 4.384 | 10 | 正常
8 | 光大环保能源（博罗）有限公司 | 3# | 1105781 | 12.8 | 99.563 | 250 | 0.841 | 80 | 4.453 | 20 | 正常
8 | 光大环保能源（博罗）有限公司 | 1# | 846417.94 | 9.8 | 108.747 | 250 | 5.684 | 80 | 2.067 | 20 | 正常
8 | 光大环保能源（博罗）有限公司 | 2# | 1073530.75 | 12.43 | 108.567 | 250 | 11.763 | 80 | 2.833 | 20 | 正常
8 | 光大环保能源（博罗）有限公司 | 4# | 3121744.25 | 36.13 | 106.146 | 250 | 15.992 | 80 | 1.205 | 20 | 正常
9 | 光大环保能源（惠东）有限公司 | #3烟囱 | 1865487.125 | 21.591 | 136.961 | 200 | 15.315 | 50 | 4.476 | 10 | 正常
9 | 光大环保能源（惠东）有限公司 | #1烟囱 | 1429054.875 | 16.54 | 132.839 | 200 | 9.387 | 50 | 3.414 | 10 | 正常
9 | 光大环保能源（惠东）有限公司 | #2烟囱 | 1446344.5 | 16.74 | 139.89 | 200 | 11.267 | 50 | 2.076 | 10 | 正常
10 | 惠州市瑞能热力有限公司 | FQ-00622锅炉废气排放口 | 2443098.24 | 28.277 | 21.12 | 200 | 0 | 35 | 0.32 | 10 | 正常
10 | 惠州市瑞能热力有限公司 | 锅炉废气排放口2# | 24192 | 0.28 | 31.67 | 150 | - | - | - | - | 正常
11 | 惠州深能源丰达电力有限公司 | 1号机废气排放口 | 376453.75 | 4.357 | 0.084 | 50 | 0 | 35 | 7.879 | 5 | 停机
11 | 惠州深能源丰达电力有限公司 | 2号机废气排放口 | 758552 | 8.78 | 9999.999 | 50 | 99999.992 | 35 | 9999.9 | 5 | 停机
11 | 惠州深能源丰达电力有限公司 | 5号机组废气排放口 | 87659.073 | 1.051 | 4.138 | 50 | 3.089 | 35 | 18.917 | 5 | 停机
11 | 惠州深能源丰达电力有限公司 | 6号机组废气排放口 | 0 | 0 | 86.519 | 50 | 7.16 | 35 | 54.597 | 5 | 停机
11 | 惠州深能源丰达电力有限公司 | 1号启动锅炉废气排放口 | 75010.133 | 0.892 | 34.555 | 50 | 0 | 35 | 0 | 10 | 正常
11 | 惠州深能源丰达电力有限公司 | 2号启动锅炉废气排放口 | 38550.424 | 0.464 | 46.672 | 50 | 0.068 | 35 | 1.157 | 10 | 正常
12 | 广东惠州天然气发电有限公司 | 2号发电机组烟囱 | 20012365.44 | 833848.56 | 335.28 | 50 | - | - | - | - | 正常
12 | 广东惠州天然气发电有限公司 | 1号发电机组烟囱 | 0 | 0 | 49.849 | 50 | - | - | - | - | 停机
12 | 广东惠州天然气发电有限公司 | 3号发电机组烟囱 | 19298718.72 | 223.365 | 48.235 | 50 | - | - | - | - | 正常
12 | 广东惠州天然气发电有限公司 | 4号发电机组烟囱 | -195575.04 | -2.264 | 21.774 | 50 | - | - | - | - | 停机
12 | 广东惠州天然气发电有限公司 | 5号发电机组烟囱 | 16735982.4 | 193.704 | 0 | 50 | - | - | - | - | 正常
12 | 广东惠州天然气发电有限公司 | 6号发电机组烟囱 | -970660.8 | -11.234 | 603.716 | 50 | - | - | - | - | 停机
12 | 广东惠州天然气发电有限公司 | 7号快速启动锅炉废气排放口 | 1294177.66 | - | 28.42 | 100 | - | - | - | - | 正常
13 | 宝武镁业（惠州）有限公司 | 工业窑炉燃烧废气排放口 | 131471.028 | 1.522 | 26.917 | - | 0 | - | 12.613 | 200 | 正常
14 | 惠州塔牌水泥有限公司 | 二线窑尾 | 9819670 | 113.654 | 27.379 | 320 | 14.099 | 100 | 3.657 | 20 | 正常
14 | 惠州塔牌水泥有限公司 | 一线窑头 | 6261345.5 | 72.469 | - | - | - | - | 6.703 | 20 | 正常
14 | 惠州塔牌水泥有限公司 | 一线窑尾 | 11940233 | 138.197 | 28.64 | 320 | 17.28 | 100 | 3.043 | 20 | 正常
14 | 惠州塔牌水泥有限公司 | 二线窑头 | 4646164 | 53.775 | - | - | - | - | 3.262 | 20 | 正常
15 | 南亚塑胶工业(惠州)有限公司 | 1#锅炉烟气排放口（A1） | 978963.048 | 40790.127 | 15.836 | 50 | 4.472 | 35 | 0.4 | 10 | 正常
15 | 南亚塑胶工业(惠州)有限公司 | 3#粉尘排放口（C3） | 9323.558 | 0.108 | - | - | - | - | 1.411 | 10 | 正常
15 | 南亚塑胶工业(惠州)有限公司 | 2#锅炉烟气排放口（A2） | 138199.987 | 5758.333 | 0.3 | 150 | - | - | - | - | 正常
16 | 广东惠州平海发电厂有限公司 | 1号锅炉废气排放口 | 59764338.94 | 708.327 | 36.63 | 100 | 24.426 | 50 | 2.448 | 20 | 正常
16 | 广东惠州平海发电厂有限公司 | 2号锅炉废气排放口 | 58090940.426 | 686.187 | 36.734 | 100 | 26.754 | 50 | 2.097 | 20 | 正常
17 | 艾杰旭显示玻璃（惠州）有限公司 | 四期炉窑废气排放口 | 382445.094 | 4.426 | 147.45 | 400 | 7.597 | 200 | 0.846 | 30 | 正常
17 | 艾杰旭显示玻璃（惠州）有限公司 | 一期熔窑废气排放口 | 497710.438 | 5.76 | 131.269 | 400 | 0.003 | 400 | 0.216 | 30 | 正常
17 | 艾杰旭显示玻璃（惠州）有限公司 | 三期熔窑废气排放口 | 874571.75 | 10.122 | 115.033 | 400 | 4.64 | 200 | 7.449 | 30 | 停机
17 | 艾杰旭显示玻璃（惠州）有限公司 | 二期熔窑废气排放口 | 364457.469 | 4.218 | 150.795 | 400 | 2.077 | 200 | 1.381 | 30 | 正常
18 | 中海油惠州石化有限公司 | 燃油燃气锅炉烟囱 | 897478.812 | 10.387 | 141.627 | 200 | 2.267 | 200 | 1.339 | 30 | 正常
18 | 中海油惠州石化有限公司 | 燃油燃气锅炉烟囱 2 | 732242.5 | 8.475 | 60.522 | 200 | 2.28 | 200 | 5.817 | 30 | 正常
18 | 中海油惠州石化有限公司 | 硫磺（1）排气筒 | 120676.852 | 1.397 | 15.92 | - | 16.504 | 100 | - | - | 正常
18 | 中海油惠州石化有限公司 | 蜡油加裂排气筒 | 1249719.25 | 14.464 | 64.263 | 100 | - | - | - | - | 正常
18 | 中海油惠州石化有限公司 | 煤柴油加裂排气筒 | 811631.125 | 9.394 | 51.495 | 100 | - | - | - | - | 正常
18 | 中海油惠州石化有限公司 | 制氢（1）排气筒 | 3937598 | 45.574 | 84.465 | 100 | - | - | - | - | 正常
18 | 中海油惠州石化有限公司 | 制氢（2）排气筒 | 4451745.5 | 51.525 | 64.31 | 100 | - | - | - | - | 正常
18 | 中海油惠州石化有限公司 | 重整（I）排气筒 | 4417292 | 51.126 | 79.546 | 100 | - | - | - | - | 正常
18 | 中海油惠州石化有限公司 | 芳烃联合（1）排气筒 | 6281682 | 72.705 | 54.763 | 100 | - | - | - | - | 正常
18 | 中海油惠州石化有限公司 | 芳烃联合（2）排气筒 | 2350915.25 | 27.21 | 49.539 | 100 | - | - | - | - | 正常
18 | 中海油惠州石化有限公司 | 芳烃联合2排气筒 | 1725754.375 | 19.974 | 58.367 | 100 | - | - | - | - | 正常
18 | 中海油惠州石化有限公司 | 焦化（1）排气筒 | 1142457.125 | 13.223 | 75.168 | 100 | - | - | - | - | 正常
18 | 中海油惠州石化有限公司 | 焦化（2）排气筒 | 1677386.375 | 19.414 | 75.122 | 100 | - | - | - | - | 正常
18 | 中海油惠州石化有限公司 | 催化裂化（1）排气筒 | 3724858 | 155202.422 | 58.475 | 100 | 1.165 | 50 | 9.315 | 30 | 正常
18 | 中海油惠州石化有限公司 | 煅烧焦烟囱 | - | - | - | - | - | - | 0 | 10 | 停机
18 | 中海油惠州石化有限公司 | 常减压（1）烟囱 | 4564067.5 | 52.825 | 31.969 | 100 | - | - | - | - | 正常
18 | 中海油惠州石化有限公司 | 3#燃油燃气锅炉烟道 | 1946286.375 | 22.526 | 37.607 | 100 | 3.691 | 50 | 1.44 | 20 | 正常
18 | 中海油惠州石化有限公司 | 航煤加氢129排气筒 | 406621.781 | 4.706 | 31.704 | 100 | - | - | - | - | 正常
18 | 中海油惠州石化有限公司 | 硫磺（II）134排气筒 | 2102758.5 | 24.338 | - | - | 43.338 | 100 | - | - | 正常
18 | 中海油惠州石化有限公司 | 催化裂化（II）123排气筒 | 14374829 | 166.375 | 48.332 | 100 | 6.774 | 50 | 1.148 | 30 | 正常
18 | 中海油惠州石化有限公司 | 渣油加氢133排气筒 | 1531806.75 | 17.729 | 32.325 | 100 | - | - | - | - | 正常
18 | 中海油惠州石化有限公司 | 常减压（II）121排气筒 | 1733887.125 | 20.068 | 39.9 | 100 | 17.128 | 50 | 0.327 | 20 | 正常
18 | 中海油惠州石化有限公司 | 重整（II）127排气筒 | 2874236 | 33.267 | 73.326 | 100 | 1.35 | 50 | 0.405 | 20 | 正常
18 | 中海油惠州石化有限公司 | 煤制氢硫磺排气筒 | 267554.625 | 3.097 | - | - | 1.097 | 100 | - | - | 正常
18 | 中海油惠州石化有限公司 | 煤制氢蒸汽过热炉排气筒 | - | - | 0 | 100 | - | - | - | - | 停机
18 | 中海油惠州石化有限公司 | 燃气轮机排气筒 | 4404117.5 | 50.974 | 29.514 | 50 | 0.428 | 35 | 0.768 | 5 | 正常
18 | 中海油惠州石化有限公司 | 高压加氢裂化装置（II）加热炉排气 | 1392497.125 | 16.117 | 42.898 | 100 | 0.874 | 50 | 0.154 | 20 | 正常
18 | 中海油惠州石化有限公司 | 丙烯酸及酯废水焚烧炉排气筒 | 422502.375 | 4.89 | 155.872 | 300 | 0.94 | 100 | 2.284 | 30 | 正常
18 | 中海油惠州石化有限公司 | 重整（Ⅲ）排气筒 | 6031909 | 69.814 | 34.467 | 100 | 2.094 | 50 | 0.088 | 20 | 正常
18 | 中海油惠州石化有限公司 | 芳烃联合（Ⅱ）排气筒 | 7612274 | 88.105 | 55.096 | 100 | 0.781 | 50 | 0.049 | 20 | 正常
19 | 中海壳牌石油化工有限公司 | UT1装置燃油锅炉F-8105/06/07/08排气筒 | 11673532 | 136.89 | 103.65 | 200 | 33.08 | 200 | 7.09 | 30 | 正常
19 | 中海壳牌石油化工有限公司 | UT2装置辅助蒸汽锅炉B-401A排气筒 | 2832370 | 32.78 | 150.71 | 200 | 49.9 | 200 | 8.54 | 30 | 正常
19 | 中海壳牌石油化工有限公司 | UT2装置辅助蒸汽锅炉B-401C-1#排气筒 | 1695300 | 19.62 | 59.48 | 200 | 36.26 | 200 | 8.14 | 30 | 正常
19 | 中海壳牌石油化工有限公司 | UT2装置辅助蒸汽锅炉B-401C-2#排气筒 | 1120877.375 | 12.973 | 66.096 | 200 | 34.32 | 200 | 5.039 | 30 | 正常
19 | 中海壳牌石油化工有限公司 | UT2装置辅助蒸汽锅炉B-401D排气筒 | 4225542.5 | 48.9 | 69.5 | 100 | 17.17 | 35 | 0.62 | 5 | 正常
19 | 中海壳牌石油化工有限公司 | SMPO2装置废液焚烧炉A-9302排气筒 | 1082599.25 | 12.53 | 46.4 | 300 | 0.05 | 100 | 1.6 | 30 | 正常
19 | 中海壳牌石油化工有限公司 | UT1装置固废焚烧炉F-9401排气筒 | 2545.29 | 0.03 | 0 | 300 | 77.2 | 100 | 9.31 | 30 | 正常
19 | 中海壳牌石油化工有限公司 | UT1装置污水处理场废气处理设施A-9230排气筒 | 1037778.44 | 12.01 | - | - | - | - | - | - | 正常
19 | 中海壳牌石油化工有限公司 | UT1装置废液焚烧炉A-9301排气筒 | 2694785.5 | 31.19 | 96.99 | 300 | 2.33 | 200 | 1.65 | 30 | 正常
19 | 中海壳牌石油化工有限公司 | LOP2装置裂解炉F-190排气筒 | 1810919.37 | 20.95 | 65.56 | 100 | - | - | - | - | 正常
19 | 中海壳牌石油化工有限公司 | UT1装置燃气轮机GT-8161排气筒 | 0 | 0 | 85.33 | 120 | 13.09 | 100 | 28.98 | 10 | 停机
19 | 中海壳牌石油化工有限公司 | SMPO1装置热油炉F-5301A/B/C排气筒 | 7549806 | 87.38 | 59.68 | 100 | 0.33 | 50 | 3.67 | 20 | 正常
19 | 中海壳牌石油化工有限公司 | UT2装置燃气轮机GT-201排气筒 | 4200670 | 48.61 | 80.61 | 50 | - | - | - | - | 正常
19 | 中海壳牌石油化工有限公司 | POD2装置废液焚烧炉A-2962排气筒 | 97717.92 | 1.13 | 21.83 | 300 | 0.04 | 100 | 0.81 | 30 | 停机
19 | 中海壳牌石油化工有限公司 | SMPO2装置热油炉F-5301A/B/C排气筒 | 8803700 | 101.89 | 46.39 | 100 | 0 | 50 | 4.23 | 20 | 正常
19 | 中海壳牌石油化工有限公司 | LOP1装置裂解炉F-1100排气筒 | 1312656 | 15.19 | 77.43 | 100 | - | - | - | - | 正常
19 | 中海壳牌石油化工有限公司 | UT2装置辅助蒸汽锅炉B-401B-1#排气筒 | 1312860 | 15.19 | 37.9 | 200 | 33.25 | 200 | 2.01 | 30 | 正常
19 | 中海壳牌石油化工有限公司 | UT2装置辅助蒸汽锅炉B-401B-2#排气筒 | 1640450 | 18.98 | 65.48 | 200 | 35.6 | 200 | 1.69 | 30 | 正常
20 | 光大环保能源（龙门）有限公司 | 一号废气排放口 | 1843988.13 | 21.34 | 65.321 | 200 | 28.324 | 50 | 2.27 | 10 | 正常
20 | 光大环保能源（龙门）有限公司 | 二号废气排放口 | 1351680.88 | 15.64 | 159.781 | 200 | 43.202 | 50 | 1.727 | 10 | 正常
21 | 惠州绿色动力再生能源有限公司 | 焚烧废气排放口3# | 3593544 | 41.59 | 76.547 | 250 | 25.666 | 80 | 1.796 | 20 | 正常
21 | 惠州绿色动力再生能源有限公司 | 焚烧废气排放口4# | 3269810.25 | 37.84 | 76.892 | 250 | 25.76 | 80 | 3.192 | 20 | 正常
21 | 惠州绿色动力再生能源有限公司 | 焚烧废气排放口1# | 3013395.25 | 34.88 | 126.181 | 250 | 0.441 | 80 | 33.376 | 20 | 停机
21 | 惠州绿色动力再生能源有限公司 | 焚烧废气排放口2# | 0 | 0 | 66.174 | 250 | 7.891 | 80 | 357.331 | 20 | 停机
22 | 三菱化学化工原料（惠州）有限公司 | 废气排放口 | 2985918.5 | 34.559 | 21.953 | 100 | 0.731 | 50 | 4.088 | 20 | 正常
23 | 惠州李长荣橡胶有限公司 | RTO | 2822255.25 | 33.312 | 10.43 | 100 | 0.5929 | 50 | 5.067 | 20 | 正常
24 | 惠州绿色动力环保有限公司 | 焚烧废气排放口#1 | 1662582.625 | 19.243 | 76.656 | 250 | 6.74 | 80 | 3.915 | 20 | 正常
24 | 惠州绿色动力环保有限公司 | 焚烧废气排放口#2 | 55153.106 | 0.638 | 1.623 | 250 | 0.033 | 80 | 0.852 | 20 | 停机
24 | 惠州绿色动力环保有限公司 | 焚烧废气排放口#3 | 1788543.75 | 20.701 | 75.53 | 250 | 14.558 | 80 | 4.731 | 20 | 正常
25 | 国能（惠州）热电有限责任公司 | 1、2号机组烟囱排放口 | 51793547.818 | 599.462 | 30.06 | 100 | 24.345 | 50 | 0.452 | 20 | 正常
25 | 国能（惠州）热电有限责任公司 | 3号机组烟囱排放口 | 3158285.25 | 37.515 | 0 | 50 | - | - | - | - | 停机
25 | 国能（惠州）热电有限责任公司 | 4号机组烟囱排放口 | 4529010 | 53.756 | 0 | 50 | - | - | - | - | 停机
26 | 华润水泥（惠州）有限公司 | 总排放口 | 8963829.45 | 103.748 | 33.342 | 320 | 2.207 | 100 | 2.472 | 20 | 正常
26 | 华润水泥（惠州）有限公司 | 窑头 | 5869385.846 | 67.933 | - | - | - | - | 3.063 | 20 | 正常