## Sheet1
监测日期：2026-01-07
序号 | 企业名称 | 监控点名称 | 烟气量(M3) | 烟气流量（M3/s） | 氮氧化物(mg/M3) |  | 二氧化硫(mg/M3) |  | 烟尘(mg/M3) |  | 生产状态
[5 empty] | 浓度 | 限值 | 浓度 | 限值 | 浓度 | 限值
1 | 惠州市光大水泥企业有限公司光华水泥厂 | A线窑尾 | 12529980 | 145.023 | 37.357 | 320 | 10.858 | 100 | 6.357 | 20 | 正常
1 | 惠州市光大水泥企业有限公司光华水泥厂 | B线窑尾 | 14387393 | 166.521 | 20.282 | 320 | 18.368 | 100 | 1.068 | 20 | 正常
1 | 惠州市光大水泥企业有限公司光华水泥厂 | A线窑头烟囱 | 11421104 | 132.189 | - | - | - | - | 2.7669 | 20 | 正常
1 | 惠州市光大水泥企业有限公司光华水泥厂 | B线窑头烟囱 | 8778528 | 101.603 | - | - | - | - | 4.7619 | 20 | 正常
2 | 广东展宏钢铁有限公司 | 电炉废气排放口 | 3996247 | 166515.797 | - | - | - | - | 8.628 | 15 | 正常
2 | 广东展宏钢铁有限公司 | 电炉废气排放口#2 | 14333124 | 597213.5 | - | - | - | - | 0.37 | 15 | 正常
3 | 惠州固力水泥集团有限公司博罗分公司 | 排放口（窑头） | - | - | - | - | - | - | 0 | 20 | 停机
3 | 惠州固力水泥集团有限公司博罗分公司 | 总排放口（窑尾） | - | - | 0 | 320 | 0 | 100 | 0 | 20 | 停机
4 | 惠州东江威立雅环境服务有限公司 | 焚烧炉废气排放口 | 69775.062 | 0.808 | 0.229 | 250 | 0 | 80 | 72.895 | 20 | 停机
5 | 惠州福和纸业有限公司 | 锅炉废气排放口1# | 3142990.08 | 36.377 | 3.36 | 50 | 0.82 | 35 | 0.61 | 10 | 正常
5 | 惠州福和纸业有限公司 | 锅炉废气排放口2# | 0 | 0 | 7.41 | 150 | 0 | 50 | 0 | 20 | 停机
6 | 惠州市光大水泥企业有限公司 | A线旋窑窑尾处理后排口 | 10650686 | 123.272 | 30.877 | 320 | 15.908 | 100 | 3.891 | 20 | 正常
6 | 惠州市光大水泥企业有限公司 | B线旋窑窑尾处理后排口 | 10526553 | 121.835 | 28.098 | 320 | 20.9 | 100 | 1.703 | 20 | 正常
6 | 惠州市光大水泥企业有限公司 | A线窑头烟窗 | 9463001 | 109.525 | - | - | - | - | 5.4022 | 20 | 正常
6 | 惠州市光大水泥企业有限公司 | B线窑头烟窗 | 6646416 | 76.926 | - | - | - | - | 4.4305 | 20 | 正常
7 | 惠州广惠能源有限公司 | 焚烧炉烟气排放口3# | 3802698.75 | 44.34 | 86.937 | 200 | 16.85 | 50 | 5.083 | 10 | 正常
7 | 惠州广惠能源有限公司 | 焚烧炉烟气排放口2# | 3175986.25 | 37.059 | 82.609 | 200 | 8.014 | 50 | 5.528 | 10 | 正常
7 | 惠州广惠能源有限公司 | 焚烧炉烟气排放口1# | 3158029 | 39.016 | 85.699 | 200 | 28.096 | 50 | 4.297 | 10 | 正常
8 | 光大环保能源（博罗）有限公司 | 3# | 1118346.75 | 12.94 | 106.006 | 250 | 8.037 | 80 | 5.424 | 20 | 正常
8 | 光大环保能源（博罗）有限公司 | 1# | 919832.94 | 10.65 | 109.745 | 250 | 7.34 | 80 | 2.703 | 20 | 正常
8 | 光大环保能源（博罗）有限公司 | 2# | 1021531.56 | 12.34 | 108.106 | 250 | 24.915 | 80 | 3.204 | 20 | 正常
8 | 光大环保能源（博罗）有限公司 | 4# | 3114804.5 | 36.05 | 109.406 | 250 | 10.863 | 80 | 1.227 | 20 | 正常
9 | 光大环保能源（惠东）有限公司 | #3烟囱 | 1919068.875 | 22.212 | 138.127 | 200 | 10.064 | 50 | 4.963 | 10 | 正常
9 | 光大环保能源（惠东）有限公司 | #1烟囱 | 1441964.875 | 16.689 | 143.197 | 200 | 8.698 | 50 | 3.236 | 10 | 正常
9 | 光大环保能源（惠东）有限公司 | #2烟囱 | 1501125.5 | 17.374 | 144.797 | 200 | 10.421 | 50 | 4.431 | 10 | 正常
10 | 惠州市瑞能热力有限公司 | FQ-00622锅炉废气排放口 | 2646786.24 | 30.634 | 24.35 | 200 | 7.3 | 35 | 0.31 | 10 | 正常
10 | 惠州市瑞能热力有限公司 | 锅炉废气排放口2# | 22464 | 0.26 | 48.85 | 150 | - | - | - | - | 停机
11 | 惠州深能源丰达电力有限公司 | 1号机废气排放口 | 2939513 | 34.022 | 21.344 | 50 | 0.242 | 35 | 6.005 | 5 | 正常
11 | 惠州深能源丰达电力有限公司 | 2号机废气排放口 | 17869824 | 206.827 | 23.904 | 50 | 0.063 | 35 | 1.135 | 5 | 正常
11 | 惠州深能源丰达电力有限公司 | 5号机组废气排放口 | 16183.157 | 0.2 | 12.557 | 50 | 0.87 | 35 | 11.855 | 5 | 停运
11 | 惠州深能源丰达电力有限公司 | 6号机组废气排放口 | 303631.589 | 3.514 | 30.415 | 50 | 17.859 | 35 | 32.159 | 5 | 正常
11 | 惠州深能源丰达电力有限公司 | 1号启动锅炉废气排放口 | 6761.464 | 0.085 | 802.41 | 50 | 79.311 | 35 | 99.898 | 10 | 停运
11 | 惠州深能源丰达电力有限公司 | 2号启动锅炉废气排放口 | 78087.515 | 0.979 | 48.873 | 50 | 0.05 | 35 | 1.204 | 10 | 正常
12 | 广东惠州天然气发电有限公司 | 2号发电机组烟囱 | 28563831.36 | 1190159.64 | 74.81 | 50 | - | - | - | - | 正常
12 | 广东惠州天然气发电有限公司 | 1号发电机组烟囱 | 27045774.72 | 313.03 | 16.5 | 50 | - | - | - | - | 正常
12 | 广东惠州天然气发电有限公司 | 3号发电机组烟囱 | 41131048.32 | 476.054 | 20.219 | 50 | - | - | - | - | 正常
12 | 广东惠州天然气发电有限公司 | 4号发电机组烟囱 | -138818.88 | -1.607 | 0 | 50 | - | - | - | - | 停机
12 | 广东惠州天然气发电有限公司 | 5号发电机组烟囱 | 34805514.24 | 402.842 | 0 | 50 | - | - | - | - | 正常
12 | 广东惠州天然气发电有限公司 | 6号发电机组烟囱 | -974272.32 | -11.276 | 249.73 | 50 | - | - | - | - | 停机
12 | 广东惠州天然气发电有限公司 | 7号快速启动锅炉废气排放口 | 8522.57 | 0.1 | 1.21 | 100 | - | - | - | - | 停机
13 | 宝武镁业（惠州）有限公司 | 工业窑炉燃烧废气排放口 | 128684.249 | 1.489 | 25.2534 | - | 0 | - | 13.2281 | 200 | 正常
14 | 惠州塔牌水泥有限公司 | 二线窑尾 | 9650941 | 111.701 | 26.073 | 320 | 13.387 | 100 | 3.569 | 20 | 正常
14 | 惠州塔牌水泥有限公司 | 一线窑头 | 6189401 | 71.636 | - | - | - | - | 6.4595 | 20 | 正常
14 | 惠州塔牌水泥有限公司 | 一线窑尾 | 11738257 | 135.86 | 32.984 | 320 | 17.33 | 100 | 2.855 | 20 | 正常
14 | 惠州塔牌水泥有限公司 | 二线窑头 | 4238131 | 49.052 | - | - | - | - | 3.3041 | 20 | 正常
15 | 南亚塑胶工业(惠州)有限公司 | 1#锅炉烟气排放口（A1） | 1018947.444 | 42456.144 | 20.895 | 50 | 5.432 | 35 | 0.3 | 10 | 正常
15 | 南亚塑胶工业(惠州)有限公司 | 3#粉尘排放口（C3） | 41171.441 | 0.476 | - | - | - | - | 1.464 | 10 | 正常
15 | 南亚塑胶工业(惠州)有限公司 | 2#锅炉烟气排放口（A2） | 139685.791 | 5820.241 | 0 | 150 | - | - | - | - | 正常
16 | 广东惠州平海发电厂有限公司 | 1号锅炉废气排放口 | 59057657.487 | 699.873 | 41.095 | 100 | 24.816 | 50 | 2.212 | 20 | 正常
16 | 广东惠州平海发电厂有限公司 | 2号锅炉废气排放口 | 59351293.874 | 702.61 | 40.355 | 100 | 25.849 | 50 | 2.621 | 20 | 正常
17 | 艾杰旭显示玻璃（惠州）有限公司 | 四期炉窑废气排放口 | 385593.312 | 4.463 | 145.877 | 400 | 6.824 | 200 | 0.496 | 30 | 正常
17 | 艾杰旭显示玻璃（惠州）有限公司 | 一期熔窑废气排放口 | 491530.469 | 5.689 | 132.132 | 400 | 0.895 | 400 | 0.217 | 30 | 正常
17 | 艾杰旭显示玻璃（惠州）有限公司 | 三期熔窑废气排放口 | 919899.312 | 10.647 | 134.429 | 400 | 1.377 | 200 | 21.109 | 30 | 正常
17 | 艾杰旭显示玻璃（惠州）有限公司 | 二期熔窑废气排放口 | 357693.188 | 4.14 | 150.549 | 400 | 2.563 | 200 | 1.533 | 30 | 正常
18 | 中海油惠州石化有限公司 | 燃油燃气锅炉烟囱 | 876852 | 10.149 | 148.856 | 200 | 2.546 | 200 | 2.201 | 30 | 正常
18 | 中海油惠州石化有限公司 | 燃油燃气锅炉烟囱 2 | 924736.812 | 11.272 | 74.189 | 200 | 1.77 | 200 | 5.07 | 30 | 正常
18 | 中海油惠州石化有限公司 | 硫磺（1）排气筒 | 122368.922 | 1.416 | 15.298 | - | 16.991 | 100 | - | - | 正常
18 | 中海油惠州石化有限公司 | 蜡油加裂排气筒 | 1194558.375 | 13.826 | 59.432 | 100 | - | - | - | - | 正常
18 | 中海油惠州石化有限公司 | 煤柴油加裂排气筒 | 796065.812 | 9.214 | 46.848 | 100 | - | - | - | - | 正常
18 | 中海油惠州石化有限公司 | 制氢（1）排气筒 | 3966207 | 45.938 | 84.631 | 100 | - | - | - | - | 正常
18 | 中海油惠州石化有限公司 | 制氢（2）排气筒 | 4326986 | 50.081 | 53.678 | 100 | - | - | - | - | 正常
18 | 中海油惠州石化有限公司 | 重整（I）排气筒 | 4414564.5 | 51.094 | 76.427 | 100 | - | - | - | - | 正常
18 | 中海油惠州石化有限公司 | 芳烃联合（1）排气筒 | 5911794.5 | 68.424 | 55.17 | 100 | - | - | - | - | 正常
18 | 中海油惠州石化有限公司 | 芳烃联合（2）排气筒 | 2417077.75 | 27.995 | 50.429 | 100 | - | - | - | - | 正常
18 | 中海油惠州石化有限公司 | 芳烃联合2排气筒 | 1720289 | 19.911 | 57.763 | 100 | - | - | - | - | 正常
18 | 中海油惠州石化有限公司 | 焦化（1）排气筒 | 1191229.5 | 13.787 | 74.952 | 100 | - | - | - | - | 正常
18 | 中海油惠州石化有限公司 | 焦化（2）排气筒 | 1590646.125 | 18.41 | 77.389 | 100 | - | - | - | - | 正常
18 | 中海油惠州石化有限公司 | 催化裂化（1）排气筒 | 3663740.25 | 152655.875 | 57.766 | 100 | 0.941 | 50 | 9.866 | 30 | 正常
18 | 中海油惠州石化有限公司 | 煅烧焦烟囱 | - | - | - | - | - | - | 0 | 10 | 停机
18 | 中海油惠州石化有限公司 | 常减压（1）烟囱 | 4162541 | 48.178 | 32.283 | 100 | - | - | - | - | 正常
18 | 中海油惠州石化有限公司 | 3#燃油燃气锅炉烟道 | 2044822.875 | 23.667 | 39.458 | 100 | 4.073 | 50 | 1.183 | 20 | 正常
18 | 中海油惠州石化有限公司 | 航煤加氢129排气筒 | 372627.344 | 4.313 | 29.784 | 100 | - | - | - | - | 正常
18 | 中海油惠州石化有限公司 | 硫磺（II）134排气筒 | 2136679.5 | 24.73 | - | - | 36.113 | 100 | - | - | 正常
18 | 中海油惠州石化有限公司 | 催化裂化（II）123排气筒 | 14516977 | 168.021 | 50.557 | 100 | 6.01 | 50 | 1.033 | 30 | 正常
18 | 中海油惠州石化有限公司 | 渣油加氢133排气筒 | 1541422 | 17.84 | 27.857 | 100 | - | - | - | - | 正常
18 | 中海油惠州石化有限公司 | 常减压（II）121排气筒 | 1903233.625 | 22.028 | 42.927 | 100 | 17.415 | 50 | 0.288 | 20 | 正常
18 | 中海油惠州石化有限公司 | 重整（II）127排气筒 | 2968647.5 | 34.359 | 72.383 | 100 | 0.97 | 50 | 0.365 | 20 | 正常
18 | 中海油惠州石化有限公司 | 煤制氢硫磺排气筒 | 292665.25 | 3.387 | - | - | 2.338 | 100 | - | - | 正常
18 | 中海油惠州石化有限公司 | 煤制氢蒸汽过热炉排气筒 | - | - | 0 | 100 | - | - | - | - | 停机
18 | 中海油惠州石化有限公司 | 燃气轮机排气筒 | 4419263.5 | 51.149 | 30.685 | 50 | 0.319 | 35 | 0.777 | 5 | 正常
18 | 中海油惠州石化有限公司 | 高压加氢裂化装置（II）加热炉排气 | 1478420.125 | 17.123 | 45.454 | 100 | 1.203 | 50 | 0.149 | 20 | 正常
18 | 中海油惠州石化有限公司 | 丙烯酸及酯废水焚烧炉排气筒 | 389359.656 | 4.916 | 153.888 | 300 | 1.151 | 100 | 2.287 | 30 | 正常
18 | 中海油惠州石化有限公司 | 重整（Ⅲ）排气筒 | 5835955 | 70.482 | 36.312 | 100 | 1.939 | 50 | 0.088 | 20 | 正常
18 | 中海油惠州石化有限公司 | 芳烃联合（Ⅱ）排气筒 | 7552628.5 | 87.415 | 52.295 | 100 | 1.261 | 50 | 0.049 | 20 | 正常
19 | 中海壳牌石油化工有限公司 | UT1装置燃油锅炉F-8105/06/07/08排气筒 | 11654248 | 136.6 | 100.33 | 200 | 41.05 | 200 | 10.26 | 30 | 正常
19 | 中海壳牌石油化工有限公司 | UT2装置辅助蒸汽锅炉B-401A排气筒 | 2770360 | 32.06 | 141.5 | 200 | 36.43 | 200 | 9.1 | 30 | 正常
19 | 中海壳牌石油化工有限公司 | UT2装置辅助蒸汽锅炉B-401C-1#排气筒 | 1575290 | 18.23 | 59.72 | 200 | 31.57 | 200 | 4.37 | 30 | 正常
19 | 中海壳牌石油化工有限公司 | UT2装置辅助蒸汽锅炉B-401C-2#排气筒 | 1053611 | 12.195 | 67.055 | 200 | 30.71 | 200 | 3.084 | 30 | 正常
19 | 中海壳牌石油化工有限公司 | UT2装置辅助蒸汽锅炉B-401D排气筒 | 3912706.25 | 45.28 | 64.59 | 100 | 13.61 | 35 | 0.58 | 5 | 正常
19 | 中海壳牌石油化工有限公司 | SMPO2装置废液焚烧炉A-9302排气筒 | 1111987 | 12.87 | 68.65 | 300 | 0 | 100 | 1.58 | 30 | 正常
19 | 中海壳牌石油化工有限公司 | UT1装置固废焚烧炉F-9401排气筒 | 2645.56 | 0.03 | 0.02 | 300 | 75.05 | 100 | 9.72 | 30 | 正常
19 | 中海壳牌石油化工有限公司 | UT1装置污水处理场废气处理设施A-9230排气筒 | 1109280 | 12.84 | - | - | - | - | - | - | 正常
19 | 中海壳牌石油化工有限公司 | UT1装置废液焚烧炉A-9301排气筒 | 2709251.75 | 31.36 | 99.25 | 300 | 2.26 | 200 | 1.64 | 30 | 正常
19 | 中海壳牌石油化工有限公司 | LOP2装置裂解炉F-190排气筒 | 1982329.87 | 22.94 | 66.62 | 100 | - | - | - | - | 正常
19 | 中海壳牌石油化工有限公司 | UT1装置燃气轮机GT-8161排气筒 | 0 | 0 | 61.07 | 120 | 6.02 | 100 | 20.62 | 10 | 正常
19 | 中海壳牌石油化工有限公司 | SMPO1装置热油炉F-5301A/B/C排气筒 | 7469033.5 | 86.45 | 61.11 | 100 | 0.12 | 50 | 12.18 | 20 | 正常
19 | 中海壳牌石油化工有限公司 | UT2装置燃气轮机GT-201排气筒 | 132861 | 1.53 | 27.97 | 50 | - | - | - | - | 停机
19 | 中海壳牌石油化工有限公司 | POD2装置废液焚烧炉A-2962排气筒 | 175185.92 | 2.03 | 40.32 | 300 | 0.05 | 100 | 0.7 | 30 | 正常
19 | 中海壳牌石油化工有限公司 | SMPO2装置热油炉F-5301A/B/C排气筒 | 8216650 | 95.1 | 52.29 | 100 | 0 | 50 | 3.05 | 20 | 正常
19 | 中海壳牌石油化工有限公司 | LOP1装置裂解炉F-1100排气筒 | 1304107.38 | 15.09 | 78.65 | 100 | - | - | - | - | 正常
19 | 中海壳牌石油化工有限公司 | UT2装置辅助蒸汽锅炉B-401B-1#排气筒 | 1190950 | 13.78 | 26.76 | 200 | 29.58 | 200 | 1.41 | 30 | 正常
19 | 中海壳牌石油化工有限公司 | UT2装置辅助蒸汽锅炉B-401B-2#排气筒 | 1428870 | 16.53 | 59.32 | 200 | 31.69 | 200 | 1.17 | 30 | 正常
20 | 光大环保能源（龙门）有限公司 | 一号废气排放口 | 1832339.75 | 21.21 | 130.621 | 200 | 24.971 | 50 | 2.738 | 10 | 正常
20 | 光大环保能源（龙门）有限公司 | 二号废气排放口 | 1286779.5 | 14.89 | 113.627 | 200 | 14.344 | 50 | 4.806 | 10 | 正常
21 | 惠州绿色动力再生能源有限公司 | 焚烧废气排放口3# | 3895754.25 | 45.09 | 77.034 | 250 | 5.841 | 80 | 1.79 | 20 | 正常
21 | 惠州绿色动力再生能源有限公司 | 焚烧废气排放口4# | 3524655.25 | 40.79 | 77.135 | 250 | 13.023 | 80 | 3.134 | 20 | 正常
21 | 惠州绿色动力再生能源有限公司 | 焚烧废气排放口1# | 0 | 0 | 202.009 | 250 | 2.325 | 80 | 84.846 | 20 | 停机
21 | 惠州绿色动力再生能源有限公司 | 焚烧废气排放口2# | 0 | 0 | 41.453 | 250 | 12.17 | 80 | 434.357 | 20 | 停机
22 | 三菱化学化工原料（惠州）有限公司 | 废气排放口 | 3037410.25 | 35.155 | 18.965 | 100 | 0.559 | 50 | 3.57 | 20 | 正常
23 | 惠州李长荣橡胶有限公司 | RTO | 2782249.75 | 32.803 | 6.1045 | 100 | 0.6288 | 50 | 10.1956 | 20 | 正常
24 | 惠州绿色动力环保有限公司 | 焚烧废气排放口#1 | 1726552.375 | 19.983 | 67.071 | 250 | 6.598 | 80 | 3.854 | 20 | 正常
24 | 惠州绿色动力环保有限公司 | 焚烧废气排放口#2 | 51799.188 | 0.6 | 3.912 | 250 | 0.088 | 80 | 1.133 | 20 | 停机
24 | 惠州绿色动力环保有限公司 | 焚烧废气排放口#3 | 1780764.5 | 20.611 | 68.628 | 250 | 13.01 | 80 | 3.05 | 20 | 正常
25 | 国能（惠州）热电有限责任公司 | 1、2号机组烟囱排放口 | 51893729.004 | 600.622 | 28.504 | 100 | 24.473 | 50 | 0.432 | 20 | 正常
25 | 国能（惠州）热电有限责任公司 | 3号机组烟囱排放口 | 41938988 | 496.958 | 11.202 | 50 | - | - | - | - | 正常
25 | 国能（惠州）热电有限责任公司 | 4号机组烟囱排放口 | 4613259 | 54.306 | 0 | 50 | - | - | - | - | 停机
26 | 华润水泥（惠州）有限公司 | 总排放口 | 9081693.3 | 105.112 | 30.28 | 320 | 0.669 | 100 | 2.288 | 20 | 正常
26 | 华润水泥（惠州）有限公司 | 窑头 | 5664163.165 | 65.557 | - | - | - | - | 3.2681 | 20 | 正常