## Sheet1
监测日期：2026-01-09
序号 | 企业名称 | 监控点名称 | 烟气量(M3) | 烟气流量（M3/s） | 氮氧化物(mg/M3) |  | 二氧化硫(mg/M3) |  | 烟尘(mg/M3) |  | 生产状态
[5 empty] | 浓度 | 限值 | 浓度 | 限值 | 浓度 | 限值
1 | 惠州市光大水泥企业有限公司光华水泥厂 | A线窑尾 | 12326862 | 142.672 | 34.018 | 320 | 5.756 | 100 | 4.82 | 20 | 正常
1 | 惠州市光大水泥企业有限公司光华水泥厂 | B线窑尾 | 7124092 | 82.455 | 567.084 | 320 | 26.251 | 100 | 42.032 | 20 | 正常
1 | 惠州市光大水泥企业有限公司光华水泥厂 | A线窑头烟囱 | 12733828 | 147.382 | - | - | - | - | 2.8336 | 20 | 正常
1 | 惠州市光大水泥企业有限公司光华水泥厂 | B线窑头烟囱 | 2730336.75 | 31.601 | - | - | - | - | 4.6028 | 20 | 正常
2 | 广东展宏钢铁有限公司 | 电炉废气排放口 | 3509410.75 | 146225.453 | - | - | - | - | 1.303 | 15 | 正常
2 | 广东展宏钢铁有限公司 | 电炉废气排放口#2 | 18078190 | 753257.812 | - | - | - | - | 0.604 | 15 | 正常
3 | 惠州固力水泥集团有限公司博罗分公司 | 排放口（窑头） | - | - | - | - | - | - | 0 | 20 | 停机
3 | 惠州固力水泥集团有限公司博罗分公司 | 总排放口（窑尾） | - | - | 0 | 320 | 0 | 100 | 0 | 20 | 停机
4 | 惠州东江威立雅环境服务有限公司 | 焚烧炉废气排放口 | 23890.531 | 0.276 | 211.295 | 250 | 3.923 | 80 | 192.236 | 20 | 停机
5 | 惠州福和纸业有限公司 | 锅炉废气排放口1# | 2935215.36 | 33.972 | 3.08 | 50 | 1.87 | 35 | 0.52 | 10 | 正常
5 | 惠州福和纸业有限公司 | 锅炉废气排放口2# | 0 | 0 | 0.5 | 150 | 0 | 50 | 0 | 20 | 停机
6 | 惠州市光大水泥企业有限公司 | A线旋窑窑尾处理后排口 | 10910904 | 126.284 | 30.013 | 320 | 14.894 | 100 | 4.132 | 20 | 正常
6 | 惠州市光大水泥企业有限公司 | B线旋窑窑尾处理后排口 | 10366959 | 119.988 | 25.745 | 320 | 15.622 | 100 | 1.958 | 20 | 正常
6 | 惠州市光大水泥企业有限公司 | A线窑头烟窗 | 9373526 | 108.49 | - | - | - | - | 4.4894 | 20 | 正常
6 | 惠州市光大水泥企业有限公司 | B线窑头烟窗 | 6452616.5 | 74.683 | - | - | - | - | 4.369 | 20 | 正常
7 | 惠州广惠能源有限公司 | 焚烧炉烟气排放口3# | 3829562 | 44.685 | 87.97 | 200 | 15.846 | 50 | 5.085 | 10 | 正常
7 | 惠州广惠能源有限公司 | 焚烧炉烟气排放口2# | 3404972.75 | 39.733 | 89.568 | 200 | 15.679 | 50 | 5.507 | 10 | 正常
7 | 惠州广惠能源有限公司 | 焚烧炉烟气排放口1# | 3351669.75 | 39.833 | 81.521 | 200 | 36.983 | 50 | 4.147 | 10 | 正常
8 | 光大环保能源（博罗）有限公司 | 3# | 1073268 | 12.42 | 110.288 | 250 | 7.334 | 80 | 4.004 | 20 | 正常
8 | 光大环保能源（博罗）有限公司 | 1# | 940746.56 | 10.89 | 110.414 | 250 | 4.01 | 80 | 3.314 | 20 | 正常
8 | 光大环保能源（博罗）有限公司 | 2# | 1071305.63 | 12.4 | 106.838 | 250 | 11.806 | 80 | 3.563 | 20 | 正常
8 | 光大环保能源（博罗）有限公司 | 4# | 3109504.25 | 35.99 | 110.899 | 250 | 13.349 | 80 | 1.205 | 20 | 正常
9 | 光大环保能源（惠东）有限公司 | #3烟囱 | 1818396.375 | 21.046 | 137.005 | 200 | 15.825 | 50 | 5.494 | 10 | 正常
9 | 光大环保能源（惠东）有限公司 | #1烟囱 | 1387940.125 | 16.064 | 149.143 | 200 | 6.931 | 50 | 3.425 | 10 | 正常
9 | 光大环保能源（惠东）有限公司 | #2烟囱 | 1392963.5 | 16.122 | 148.135 | 200 | 9.198 | 50 | 3.517 | 10 | 正常
10 | 惠州市瑞能热力有限公司 | FQ-00622锅炉废气排放口 | 2649317.76 | 30.663 | 23.28 | 200 | 1.09 | 35 | 0.34 | 10 | 正常
10 | 惠州市瑞能热力有限公司 | 锅炉废气排放口2# | 25920 | 0.3 | 52.01 | 150 | - | - | - | - | 停机
11 | 惠州深能源丰达电力有限公司 | 1号机废气排放口 | 7566909 | 87.58 | 28.945 | 50 | 0 | 35 | 7.293 | 5 | 正常
11 | 惠州深能源丰达电力有限公司 | 2号机废气排放口 | 8498515 | 98.362 | 29.853 | 50 | 0.016 | 35 | 2.382 | 5 | 正常
11 | 惠州深能源丰达电力有限公司 | 5号机组废气排放口 | 16750.406 | 0.199 | 18.922 | 50 | 0.57 | 35 | 21.395 | 5 | 停机
11 | 惠州深能源丰达电力有限公司 | 6号机组废气排放口 | 42702304.782 | 509.111 | 25.475 | 50 | 0.024 | 35 | 0.604 | 5 | 正常
11 | 惠州深能源丰达电力有限公司 | 1号启动锅炉废气排放口 | 7531.287 | 0.089 | 37.748 | 50 | 23.304 | 35 | 187.346 | 10 | 停机
11 | 惠州深能源丰达电力有限公司 | 2号启动锅炉废气排放口 | 0 | 0 | 378.779 | 50 | 3.102 | 35 | 101.283 | 10 | 停机
12 | 广东惠州天然气发电有限公司 | 2号发电机组烟囱 | 31712878.08 | 1321369.92 | 80.507 | 50 | - | - | - | - | 正常
12 | 广东惠州天然气发电有限公司 | 1号发电机组烟囱 | 30774254.4 | 356.184 | 28.06 | 50 | - | - | - | - | 正常
12 | 广东惠州天然气发电有限公司 | 3号发电机组烟囱 | 41798773.44 | 483.782 | 20.065 | 50 | - | - | - | - | 正常
12 | 广东惠州天然气发电有限公司 | 4号发电机组烟囱 | -444070.08 | -5.14 | 0 | 50 | - | - | - | - | 停机
12 | 广东惠州天然气发电有限公司 | 5号发电机组烟囱 | 35691943.68 | 413.101 | 55.726 | 50 | - | - | - | - | 正常
12 | 广东惠州天然气发电有限公司 | 6号发电机组烟囱 | -748751.04 | -8.666 | 126.396 | 50 | - | - | - | - | 停机
12 | 广东惠州天然气发电有限公司 | 7号快速启动锅炉废气排放口 | 139091.07 | 1.61 | 1.93 | 100 | - | - | - | - | 停机
13 | 宝武镁业（惠州）有限公司 | 工业窑炉燃烧废气排放口 | 122240.511 | 1.415 | 25.6047 | - | 0 | - | 12.7034 | 200 | 正常
14 | 惠州塔牌水泥有限公司 | 二线窑尾 | 9680176 | 112.039 | 25.575 | 320 | 9.089 | 100 | 3.588 | 20 | 正常
14 | 惠州塔牌水泥有限公司 | 一线窑头 | 5982596.5 | 69.243 | - | - | - | - | 6.1645 | 20 | 正常
14 | 惠州塔牌水泥有限公司 | 一线窑尾 | 11570880 | 133.922 | 33.323 | 320 | 18.6 | 100 | 2.792 | 20 | 正常
14 | 惠州塔牌水泥有限公司 | 二线窑头 | 4469495.5 | 51.73 | - | - | - | - | 3.3733 | 20 | 正常
15 | 南亚塑胶工业(惠州)有限公司 | 1#锅炉烟气排放口（A1） | 918918.571 | 38288.274 | 20.811 | 50 | 5.271 | 35 | 0.3 | 10 | 正常
15 | 南亚塑胶工业(惠州)有限公司 | 3#粉尘排放口（C3） | 93667.414 | 1.084 | - | - | - | - | 1.5103 | 10 | 正常
15 | 南亚塑胶工业(惠州)有限公司 | 2#锅炉烟气排放口（A2） | 148513.243 | 6188.052 | 0.38 | 150 | - | - | - | - | 正常
16 | 广东惠州平海发电厂有限公司 | 1号锅炉废气排放口 | 54413911.647 | 644.919 | 39.789 | 100 | 23.223 | 50 | 2.241 | 20 | 正常
16 | 广东惠州平海发电厂有限公司 | 2号锅炉废气排放口 | 52840667.048 | 625.255 | 39.733 | 100 | 21.7 | 50 | 2.676 | 20 | 正常
17 | 艾杰旭显示玻璃（惠州）有限公司 | 四期炉窑废气排放口 | 387320.594 | 4.483 | 149.66 | 400 | 7.026 | 200 | 0.55 | 30 | 正常
17 | 艾杰旭显示玻璃（惠州）有限公司 | 一期熔窑废气排放口 | 489118.125 | 5.661 | 132.179 | 400 | 1.203 | 400 | 0.219 | 30 | 正常
17 | 艾杰旭显示玻璃（惠州）有限公司 | 三期熔窑废气排放口 | 827277.375 | 9.575 | 132.053 | 400 | 1.661 | 200 | 3.506 | 30 | 正常
17 | 艾杰旭显示玻璃（惠州）有限公司 | 二期熔窑废气排放口 | 350032.062 | 4.051 | 153.346 | 400 | 2.206 | 200 | 1.586 | 30 | 正常
18 | 中海油惠州石化有限公司 | 燃油燃气锅炉烟囱 | 1095135.875 | 12.675 | 145.265 | 200 | 0.798 | 200 | 1.626 | 30 | 正常
18 | 中海油惠州石化有限公司 | 燃油燃气锅炉烟囱 2 | 1046234.562 | 12.109 | 70.582 | 200 | 1.286 | 200 | 5.163 | 30 | 正常
18 | 中海油惠州石化有限公司 | 硫磺（1）排气筒 | 124945.109 | 1.446 | 14.098 | - | 13.424 | 100 | - | - | 正常
18 | 中海油惠州石化有限公司 | 蜡油加裂排气筒 | 1175646 | 13.607 | 55.356 | 100 | - | - | - | - | 正常
18 | 中海油惠州石化有限公司 | 煤柴油加裂排气筒 | 797500.75 | 9.23 | 44.911 | 100 | - | - | - | - | 正常
18 | 中海油惠州石化有限公司 | 制氢（1）排气筒 | 3949420.75 | 45.711 | 83.761 | 100 | - | - | - | - | 正常
18 | 中海油惠州石化有限公司 | 制氢（2）排气筒 | 4070998.5 | 47.118 | 52.449 | 100 | - | - | - | - | 正常
18 | 中海油惠州石化有限公司 | 重整（I）排气筒 | 4388464 | 50.792 | 70.931 | 100 | - | - | - | - | 正常
18 | 中海油惠州石化有限公司 | 芳烃联合（1）排气筒 | 6005197.5 | 69.505 | 55.133 | 100 | - | - | - | - | 正常
18 | 中海油惠州石化有限公司 | 芳烃联合（2）排气筒 | 2372185.75 | 27.456 | 48.686 | 100 | - | - | - | - | 正常
18 | 中海油惠州石化有限公司 | 芳烃联合2排气筒 | 1807111.25 | 20.916 | 58.278 | 100 | - | - | - | - | 正常
18 | 中海油惠州石化有限公司 | 焦化（1）排气筒 | 866670.375 | 10.031 | 73.288 | 100 | - | - | - | - | 正常
18 | 中海油惠州石化有限公司 | 焦化（2）排气筒 | 1401458.125 | 16.221 | 78.61 | 100 | - | - | - | - | 正常
18 | 中海油惠州石化有限公司 | 催化裂化（1）排气筒 | 3823781.75 | 159324.219 | 66.796 | 100 | 1.224 | 50 | 8.974 | 30 | 正常
18 | 中海油惠州石化有限公司 | 煅烧焦烟囱 | - | - | - | - | - | - | 0 | 10 | 停机
18 | 中海油惠州石化有限公司 | 常减压（1）烟囱 | 4440490 | 51.395 | 32.442 | 100 | - | - | - | - | 正常
18 | 中海油惠州石化有限公司 | 3#燃油燃气锅炉烟道 | 2009268 | 23.255 | 44.302 | 100 | 0.346 | 50 | 2.105 | 20 | 正常
18 | 中海油惠州石化有限公司 | 航煤加氢129排气筒 | 366398.906 | 4.241 | 29.5 | 100 | - | - | - | - | 正常
18 | 中海油惠州石化有限公司 | 硫磺（II）134排气筒 | 2158318 | 24.98 | - | - | 32.174 | 100 | - | - | 正常
18 | 中海油惠州石化有限公司 | 催化裂化（II）123排气筒 | 14557962 | 168.495 | 45.12 | 100 | 6.066 | 50 | 1.109 | 30 | 正常
18 | 中海油惠州石化有限公司 | 渣油加氢133排气筒 | 1524921 | 17.65 | 32.434 | 100 | - | - | - | - | 正常
18 | 中海油惠州石化有限公司 | 常减压（II）121排气筒 | 2271371.5 | 26.289 | 43.584 | 100 | 14.102 | 50 | 0.337 | 20 | 正常
18 | 中海油惠州石化有限公司 | 重整（II）127排气筒 | 3009690.75 | 34.834 | 73.316 | 100 | 1.027 | 50 | 0.527 | 20 | 正常
18 | 中海油惠州石化有限公司 | 煤制氢硫磺排气筒 | 330554.5 | 3.826 | - | - | 1.885 | 100 | - | - | 正常
18 | 中海油惠州石化有限公司 | 煤制氢蒸汽过热炉排气筒 | - | - | 0 | 100 | - | - | - | - | 停机
18 | 中海油惠州石化有限公司 | 燃气轮机排气筒 | 4396596.5 | 50.886 | 32.592 | 50 | 0.075 | 35 | 0.867 | 5 | 正常
18 | 中海油惠州石化有限公司 | 高压加氢裂化装置（II）加热炉排气 | 1534066.625 | 17.755 | 49.861 | 100 | 1.515 | 50 | 0.166 | 20 | 正常
18 | 中海油惠州石化有限公司 | 丙烯酸及酯废水焚烧炉排气筒 | 422754.719 | 4.893 | 149.851 | 300 | 0.958 | 100 | 2.674 | 30 | 正常
18 | 中海油惠州石化有限公司 | 重整（Ⅲ）排气筒 | 6008222.5 | 69.54 | 34.574 | 100 | 1.977 | 50 | 0.094 | 20 | 正常
18 | 中海油惠州石化有限公司 | 芳烃联合（Ⅱ）排气筒 | 6237749 | 75.335 | 51.42 | 100 | 1.281 | 50 | 0.06 | 20 | 正常
19 | 中海壳牌石油化工有限公司 | UT1装置燃油锅炉F-8105/06/07/08排气筒 | 11361887 | 139.32 | 101 | 200 | 53.54 | 200 | 8.01 | 30 | 正常
19 | 中海壳牌石油化工有限公司 | UT2装置辅助蒸汽锅炉B-401A排气筒 | 2669610 | 30.89 | 147.38 | 200 | 41.04 | 200 | 13.12 | 30 | 正常
19 | 中海壳牌石油化工有限公司 | UT2装置辅助蒸汽锅炉B-401C-1#排气筒 | 1567190 | 18.13 | 59.57 | 200 | 35.32 | 200 | 7.81 | 30 | 正常
19 | 中海壳牌石油化工有限公司 | UT2装置辅助蒸汽锅炉B-401C-2#排气筒 | 1028344.375 | 11.902 | 69.69 | 200 | 35.204 | 200 | 5.984 | 30 | 正常
19 | 中海壳牌石油化工有限公司 | UT2装置辅助蒸汽锅炉B-401D排气筒 | 3819030 | 44.2 | 64.52 | 100 | 15.14 | 35 | 0.57 | 5 | 正常
19 | 中海壳牌石油化工有限公司 | SMPO2装置废液焚烧炉A-9302排气筒 | 1114450 | 12.89 | 66.53 | 300 | 1.45 | 100 | 1.7 | 30 | 正常
19 | 中海壳牌石油化工有限公司 | UT1装置固废焚烧炉F-9401排气筒 | 2531.78 | 0.03 | 0.01 | 300 | 69.35 | 100 | 8.94 | 30 | 正常
19 | 中海壳牌石油化工有限公司 | UT1装置污水处理场废气处理设施A-9230排气筒 | 1110454.62 | 12.85 | - | - | - | - | - | - | 正常
19 | 中海壳牌石油化工有限公司 | UT1装置废液焚烧炉A-9301排气筒 | 2643772 | 30.6 | 142.68 | 300 | 2.44 | 200 | 1.69 | 30 | 正常
19 | 中海壳牌石油化工有限公司 | LOP2装置裂解炉F-190排气筒 | 1915925.5 | 22.17 | 65.96 | 100 | - | - | - | - | 正常
19 | 中海壳牌石油化工有限公司 | UT1装置燃气轮机GT-8161排气筒 | 0 | 0 | 48.39 | 120 | 4.2 | 100 | 16.04 | 10 | 正常
19 | 中海壳牌石油化工有限公司 | SMPO1装置热油炉F-5301A/B/C排气筒 | 7456191.5 | 86.3 | 59.09 | 100 | 0.08 | 50 | 2.87 | 20 | 正常
19 | 中海壳牌石油化工有限公司 | UT2装置燃气轮机GT-201排气筒 | 144142 | 1.66 | 45.81 | 50 | - | - | - | - | 停机
19 | 中海壳牌石油化工有限公司 | POD2装置废液焚烧炉A-2962排气筒 | 203972.98 | 2.36 | 42.31 | 300 | 0.1 | 100 | 0.76 | 30 | 正常
19 | 中海壳牌石油化工有限公司 | SMPO2装置热油炉F-5301A/B/C排气筒 | 7889420 | 91.31 | 50.49 | 100 | 0 | 50 | 2.57 | 20 | 正常
19 | 中海壳牌石油化工有限公司 | LOP1装置裂解炉F-1100排气筒 | 1286266.12 | 14.89 | 78.37 | 100 | - | - | - | - | 正常
19 | 中海壳牌石油化工有限公司 | UT2装置辅助蒸汽锅炉B-401B-1#排气筒 | 1148930 | 13.29 | 26.82 | 200 | 33.55 | 200 | 1.72 | 30 | 正常
19 | 中海壳牌石油化工有限公司 | UT2装置辅助蒸汽锅炉B-401B-2#排气筒 | 1329430 | 15.38 | 59.23 | 200 | 35.5 | 200 | 1.44 | 30 | 正常
20 | 光大环保能源（龙门）有限公司 | 一号废气排放口 | 1898508.13 | 21.97 | 115.681 | 200 | 41.304 | 50 | 4.401 | 10 | 正常
20 | 光大环保能源（龙门）有限公司 | 二号废气排放口 | 1432999.25 | 16.59 | 150.605 | 200 | 39.123 | 50 | 1.673 | 10 | 正常
21 | 惠州绿色动力再生能源有限公司 | 焚烧废气排放口3# | 3727724.25 | 43.14 | 77.564 | 250 | 5.767 | 80 | 1.662 | 20 | 正常
21 | 惠州绿色动力再生能源有限公司 | 焚烧废气排放口4# | 3387053 | 39.2 | 77.304 | 250 | 19.251 | 80 | 2.903 | 20 | 正常
21 | 惠州绿色动力再生能源有限公司 | 焚烧废气排放口1# | 0 | 0 | 277.467 | 250 | 0.587 | 80 | 107.212 | 20 | 停机
21 | 惠州绿色动力再生能源有限公司 | 焚烧废气排放口2# | 0 | 0 | 62.059 | 250 | 11.092 | 80 | 389.015 | 20 | 停机
22 | 三菱化学化工原料（惠州）有限公司 | 废气排放口 | 3073250 | 35.57 | 18.252 | 100 | 0.367 | 50 | 3.666 | 20 | 正常
23 | 惠州李长荣橡胶有限公司 | RTO | 3180188.75 | 37.536 | 8.1107 | 100 | 0.6974 | 50 | 7.8563 | 20 | 正常
24 | 惠州绿色动力环保有限公司 | 焚烧废气排放口#1 | 1708137.625 | 19.77 | 76.566 | 250 | 6.72 | 80 | 3.801 | 20 | 正常
24 | 惠州绿色动力环保有限公司 | 焚烧废气排放口#2 | 24304.25 | 0.281 | 5.266 | 250 | 0.089 | 80 | 1.081 | 20 | 停机
24 | 惠州绿色动力环保有限公司 | 焚烧废气排放口#3 | 1774489 | 20.538 | 75.738 | 250 | 11.828 | 80 | 3.646 | 20 | 正常
25 | 国能（惠州）热电有限责任公司 | 1、2号机组烟囱排放口 | 51384506.237 | 594.728 | 30.573 | 100 | 24.054 | 50 | 0.449 | 20 | 正常
25 | 国能（惠州）热电有限责任公司 | 3号机组烟囱排放口 | 32978606 | 391.381 | 11.193 | 50 | - | - | - | - | 正常
25 | 国能（惠州）热电有限责任公司 | 4号机组烟囱排放口 | 3397633.5 | 43.62 | 0 | 50 | - | - | - | - | 停机
26 | 华润水泥（惠州）有限公司 | 总排放口 | 8940670.1 | 103.48 | 34.12 | 320 | 0.383 | 100 | 2.844 | 20 | 正常
26 | 华润水泥（惠州）有限公司 | 窑头 | 5443795.644 | 63.007 | - | - | - | - | 2.9424 | 20 | 正常