## Sheet1
监测日期：2026-01-11
序号 | 企业名称 | 监控点名称 | 烟气量(M3) | 烟气流量（M3/s） | 氮氧化物(mg/M3) |  | 二氧化硫(mg/M3) |  | 烟尘(mg/M3) |  | 生产状态
[5 empty] | 浓度 | 限值 | 浓度 | 限值 | 浓度 | 限值
1 | 惠州市光大水泥企业有限公司光华水泥厂 | A线窑尾 | 12758378 | 147.666 | 39.121 | 320 | 15.06 | 100 | 4.191 | 20 | 正常
1 | 惠州市光大水泥企业有限公司光华水泥厂 | B线窑尾 | 14725092 | 170.429 | 31.138 | 320 | 12.54 | 100 | 1.086 | 20 | 正常
1 | 惠州市光大水泥企业有限公司光华水泥厂 | A线窑头烟囱 | 11241265 | 130.107 | - | - | - | - | 2.7107 | 20 | 正常
1 | 惠州市光大水泥企业有限公司光华水泥厂 | B线窑头烟囱 | 8535175 | 98.787 | - | - | - | - | 5.21 | 20 | 正常
2 | 广东展宏钢铁有限公司 | 电炉废气排放口 | 5517925.5 | 229913.562 | - | - | - | - | 0.983 | 15 | 正常
2 | 广东展宏钢铁有限公司 | 电炉废气排放口#2 | 11542980 | 480957.531 | - | - | - | - | 0.523 | 15 | 正常
3 | 惠州固力水泥集团有限公司博罗分公司 | 排放口（窑头） | - | - | - | - | - | - | 0 | 20 | 停机
3 | 惠州固力水泥集团有限公司博罗分公司 | 总排放口（窑尾） | - | - | 0 | 320 | 0 | 100 | 0 | 20 | 停机
4 | 惠州东江威立雅环境服务有限公司 | 焚烧炉废气排放口 | 32766.842 | 0.379 | 15.233 | 250 | 0.001 | 80 | 166.266 | 20 | 停机
5 | 惠州福和纸业有限公司 | 锅炉废气排放口1# | 2949635.52 | 34.139 | 4.1 | 50 | 5 | 35 | 0.6 | 10 | 正常
5 | 惠州福和纸业有限公司 | 锅炉废气排放口2# | 0 | 0 | 0.55 | 150 | 0 | 50 | 0 | 20 | 停机
6 | 惠州市光大水泥企业有限公司 | A线旋窑窑尾处理后排口 | 11225141 | 129.921 | 30.543 | 320 | 15.372 | 100 | 4.103 | 20 | 正常
6 | 惠州市光大水泥企业有限公司 | B线旋窑窑尾处理后排口 | 11063889 | 128.054 | 30.676 | 320 | 22.164 | 100 | 1.826 | 20 | 正常
6 | 惠州市光大水泥企业有限公司 | A线窑头烟窗 | 9392681 | 108.712 | - | - | - | - | 4.8303 | 20 | 正常
6 | 惠州市光大水泥企业有限公司 | B线窑头烟窗 | 5780919.5 | 66.909 | - | - | - | - | 4.4105 | 20 | 正常
7 | 惠州广惠能源有限公司 | 焚烧炉烟气排放口3# | 3865579.5 | 45.066 | 86.268 | 200 | 15.254 | 50 | 5.432 | 10 | 正常
7 | 惠州广惠能源有限公司 | 焚烧炉烟气排放口2# | 3324656.25 | 38.83 | 87.99 | 200 | 14.411 | 50 | 5.315 | 10 | 正常
7 | 惠州广惠能源有限公司 | 焚烧炉烟气排放口1# | 3467251.5 | 40.974 | 85.294 | 200 | 37.05 | 50 | 4.357 | 10 | 正常
8 | 光大环保能源（博罗）有限公司 | 3# | 1027641.06 | 11.89 | 104.471 | 250 | 1.553 | 80 | 5.195 | 20 | 正常
8 | 光大环保能源（博罗）有限公司 | 1# | 915063.13 | 10.59 | 111.796 | 250 | 4.895 | 80 | 3.647 | 20 | 正常
8 | 光大环保能源（博罗）有限公司 | 2# | 1034829.88 | 11.98 | 108.645 | 250 | 12.193 | 80 | 4.141 | 20 | 正常
8 | 光大环保能源（博罗）有限公司 | 4# | 3196742.5 | 37 | 111.78 | 250 | 13.052 | 80 | 1.481 | 20 | 正常
9 | 光大环保能源（惠东）有限公司 | #3烟囱 | 1860134.375 | 21.529 | 147.153 | 200 | 9.603 | 50 | 5.666 | 10 | 正常
9 | 光大环保能源（惠东）有限公司 | #1烟囱 | 1449741.375 | 16.779 | 147.045 | 200 | 6.538 | 50 | 3.886 | 10 | 正常
9 | 光大环保能源（惠东）有限公司 | #2烟囱 | 1469311.25 | 17.006 | 141.971 | 200 | 8.371 | 50 | 3.299 | 10 | 正常
10 | 惠州市瑞能热力有限公司 | FQ-00622锅炉废气排放口 | 2293928.64 | 26.55 | 15.85 | 200 | 1.89 | 35 | 0.41 | 10 | 正常
10 | 惠州市瑞能热力有限公司 | 锅炉废气排放口2# | 17280 | 0.2 | 46.18 | 150 | - | - | - | - | 停机
11 | 惠州深能源丰达电力有限公司 | 1号机废气排放口 | 1132010.75 | 13.102 | 0.075 | 50 | 0 | 35 | 10.292 | 5 | 停机
11 | 惠州深能源丰达电力有限公司 | 2号机废气排放口 | 1765782.875 | 20.437 | 0 | 50 | 0 | 35 | 39.598 | 5 | 停机
11 | 惠州深能源丰达电力有限公司 | 5号机组废气排放口 | 7655.68 | 0.09 | 15.205 | 50 | 0.4 | 35 | 19.842 | 5 | 停机
11 | 惠州深能源丰达电力有限公司 | 6号机组废气排放口 | 10613.95 | 0.13 | 38.601 | 50 | 6.169 | 35 | 58.67 | 5 | 正常
11 | 惠州深能源丰达电力有限公司 | 1号启动锅炉废气排放口 | 11515.509 | 0.137 | 0 | 50 | 7.597 | 35 | 73.098 | 10 | 停机
11 | 惠州深能源丰达电力有限公司 | 2号启动锅炉废气排放口 | 161037.41 | 1.938 | 44.455 | 50 | 0.017 | 35 | 0.402 | 10 | 正常
12 | 广东惠州天然气发电有限公司 | 2号发电机组烟囱 | 1186963.2 | 49456.8 | 225.155 | 50 | - | - | - | - | 正常
12 | 广东惠州天然气发电有限公司 | 1号发电机组烟囱 | 1129965.12 | 13.078 | 101.832 | 50 | - | - | - | - | 正常
12 | 广东惠州天然气发电有限公司 | 3号发电机组烟囱 | 1402539.84 | 16.233 | 81.249 | 50 | - | - | - | - | 正常
12 | 广东惠州天然气发电有限公司 | 4号发电机组烟囱 | -406563.84 | -4.706 | 101.099 | 50 | - | - | - | - | 停机
12 | 广东惠州天然气发电有限公司 | 5号发电机组烟囱 | 12634038.72 | 146.227 | 1420.78 | 50 | - | - | - | - | 正常
12 | 广东惠州天然气发电有限公司 | 6号发电机组烟囱 | -737812.8 | -8.54 | 82.532 | 50 | - | - | - | - | 停机
12 | 广东惠州天然气发电有限公司 | 7号快速启动锅炉废气排放口 | 223261.59 | 2.58 | 35.32 | 100 | - | - | - | - | 正常
13 | 宝武镁业（惠州）有限公司 | 工业窑炉燃烧废气排放口 | 121871.453 | 1.41 | 24.5674 | - | 0 | - | 12.433 | 200 | 正常
14 | 惠州塔牌水泥有限公司 | 二线窑尾 | 9722493 | 112.529 | 26.669 | 320 | 9.643 | 100 | 3.519 | 20 | 正常
14 | 惠州塔牌水泥有限公司 | 一线窑头 | 5740294.5 | 66.438 | - | - | - | - | 5.9202 | 20 | 正常
14 | 惠州塔牌水泥有限公司 | 一线窑尾 | 11479774 | 132.868 | 32.615 | 320 | 16.421 | 100 | 2.957 | 20 | 正常
14 | 惠州塔牌水泥有限公司 | 二线窑头 | 4279880.5 | 49.536 | - | - | - | - | 3.351 | 20 | 正常
15 | 南亚塑胶工业(惠州)有限公司 | 1#锅炉烟气排放口（A1） | 914833.097 | 38118.046 | 19.688 | 50 | 5.033 | 35 | 0.35 | 10 | 正常
15 | 南亚塑胶工业(惠州)有限公司 | 3#粉尘排放口（C3） | 6222.116 | 0.072 | - | - | - | - | 1.6836 | 10 | 正常
15 | 南亚塑胶工业(惠州)有限公司 | 2#锅炉烟气排放口（A2） | 148337.066 | 6180.711 | 0.02 | 150 | - | - | - | - | 正常
16 | 广东惠州平海发电厂有限公司 | 1号锅炉废气排放口 | 55253610.811 | 653.735 | 39.156 | 100 | 23.038 | 50 | 2.235 | 20 | 正常
16 | 广东惠州平海发电厂有限公司 | 2号锅炉废气排放口 | 54146451.313 | 645.199 | 39.189 | 100 | 24.779 | 50 | 2.767 | 20 | 正常
17 | 艾杰旭显示玻璃（惠州）有限公司 | 四期炉窑废气排放口 | 375830.5 | 4.35 | 148.744 | 400 | 7.071 | 200 | 0.622 | 30 | 正常
17 | 艾杰旭显示玻璃（惠州）有限公司 | 一期熔窑废气排放口 | 485582.781 | 5.62 | 129.043 | 400 | 1.184 | 400 | 0.232 | 30 | 正常
17 | 艾杰旭显示玻璃（惠州）有限公司 | 三期熔窑废气排放口 | 818556.5 | 9.474 | 136.486 | 400 | 1.812 | 200 | 13.238 | 30 | 正常
17 | 艾杰旭显示玻璃（惠州）有限公司 | 二期熔窑废气排放口 | 347853.594 | 4.026 | 151.706 | 400 | 2.164 | 200 | 1.362 | 30 | 正常
18 | 中海油惠州石化有限公司 | 燃油燃气锅炉烟囱 | 1031472.75 | 11.938 | 134.849 | 200 | 0.934 | 200 | 1.589 | 30 | 正常
18 | 中海油惠州石化有限公司 | 燃油燃气锅炉烟囱 2 | 854408.062 | 9.889 | 56.52 | 200 | 1.54 | 200 | 5.062 | 30 | 正常
18 | 中海油惠州石化有限公司 | 硫磺（1）排气筒 | 123263.273 | 1.427 | 13.287 | - | 14.893 | 100 | - | - | 正常
18 | 中海油惠州石化有限公司 | 蜡油加裂排气筒 | 1190926.875 | 13.784 | 56.338 | 100 | - | - | - | - | 正常
18 | 中海油惠州石化有限公司 | 煤柴油加裂排气筒 | 790755.562 | 9.152 | 42.937 | 100 | - | - | - | - | 正常
18 | 中海油惠州石化有限公司 | 制氢（1）排气筒 | 3943305.75 | 45.64 | 83.318 | 100 | - | - | - | - | 正常
18 | 中海油惠州石化有限公司 | 制氢（2）排气筒 | 4273297.5 | 49.46 | 50.216 | 100 | - | - | - | - | 正常
18 | 中海油惠州石化有限公司 | 重整（I）排气筒 | 4372133 | 50.603 | 69.142 | 100 | - | - | - | - | 正常
18 | 中海油惠州石化有限公司 | 芳烃联合（1）排气筒 | 6037045 | 69.873 | 54.674 | 100 | - | - | - | - | 正常
18 | 中海油惠州石化有限公司 | 芳烃联合（2）排气筒 | 2393568.75 | 27.703 | 45.349 | 100 | - | - | - | - | 正常
18 | 中海油惠州石化有限公司 | 芳烃联合2排气筒 | 1853151.125 | 21.448 | 54.799 | 100 | - | - | - | - | 正常
18 | 中海油惠州石化有限公司 | 焦化（1）排气筒 | 992791.25 | 11.491 | 75.302 | 100 | - | - | - | - | 正常
18 | 中海油惠州石化有限公司 | 焦化（2）排气筒 | 1719622.5 | 19.903 | 79.461 | 100 | - | - | - | - | 正常
18 | 中海油惠州石化有限公司 | 催化裂化（1）排气筒 | 3826690 | 159445.422 | 65.957 | 100 | 0.921 | 50 | 9.432 | 30 | 正常
18 | 中海油惠州石化有限公司 | 煅烧焦烟囱 | - | - | - | - | - | - | 0 | 10 | 停机
18 | 中海油惠州石化有限公司 | 常减压（1）烟囱 | 4436955 | 51.354 | 33.635 | 100 | - | - | - | - | 正常
18 | 中海油惠州石化有限公司 | 3#燃油燃气锅炉烟道 | 2125223 | 24.597 | 40.074 | 100 | 0.402 | 50 | 1.402 | 20 | 正常
18 | 中海油惠州石化有限公司 | 航煤加氢129排气筒 | 339079.531 | 3.924 | 28.916 | 100 | - | - | - | - | 正常
18 | 中海油惠州石化有限公司 | 硫磺（II）134排气筒 | 2119437.25 | 24.53 | - | - | 38.406 | 100 | - | - | 正常
18 | 中海油惠州石化有限公司 | 催化裂化（II）123排气筒 | 14682031 | 169.931 | 45.343 | 100 | 6.481 | 50 | 1.028 | 30 | 正常
18 | 中海油惠州石化有限公司 | 渣油加氢133排气筒 | 1513703.125 | 17.52 | 31.765 | 100 | - | - | - | - | 正常
18 | 中海油惠州石化有限公司 | 常减压（II）121排气筒 | 2148000 | 24.861 | 44.438 | 100 | 14.278 | 50 | 0.364 | 20 | 正常
18 | 中海油惠州石化有限公司 | 重整（II）127排气筒 | 3028272 | 35.049 | 72.324 | 100 | 1.07 | 50 | 0.562 | 20 | 正常
18 | 中海油惠州石化有限公司 | 煤制氢硫磺排气筒 | 367766.875 | 4.256 | - | - | 1.658 | 100 | - | - | 正常
18 | 中海油惠州石化有限公司 | 煤制氢蒸汽过热炉排气筒 | - | - | 0 | 100 | - | - | - | - | 停机
18 | 中海油惠州石化有限公司 | 燃气轮机排气筒 | 4373191.5 | 50.616 | 31.41 | 50 | 0.059 | 35 | 0.878 | 5 | 正常
18 | 中海油惠州石化有限公司 | 高压加氢裂化装置（II）加热炉排气 | 1548544.25 | 17.936 | 47.035 | 100 | 1.486 | 50 | 0.164 | 20 | 正常
18 | 中海油惠州石化有限公司 | 丙烯酸及酯废水焚烧炉排气筒 | 443456.344 | 5.132 | 144.289 | 300 | 0.933 | 100 | 2.576 | 30 | 正常
18 | 中海油惠州石化有限公司 | 重整（Ⅲ）排气筒 | 5964115 | 69.029 | 32.308 | 100 | 1.972 | 50 | 0.09 | 20 | 正常
18 | 中海油惠州石化有限公司 | 芳烃联合（Ⅱ）排气筒 | 5908216 | 68.382 | 52.59 | 100 | 1.272 | 50 | 0.06 | 20 | 正常
19 | 中海壳牌石油化工有限公司 | UT1装置燃油锅炉F-8105/06/07/08排气筒 | 11938990 | 139.78 | 105.14 | 200 | 46.85 | 200 | 8.11 | 30 | 正常
19 | 中海壳牌石油化工有限公司 | UT2装置辅助蒸汽锅炉B-401A排气筒 | 2738060 | 31.69 | 156.74 | 200 | 41.67 | 200 | 13.45 | 30 | 正常
19 | 中海壳牌石油化工有限公司 | UT2装置辅助蒸汽锅炉B-401C-1#排气筒 | 1585830 | 18.35 | 59.61 | 200 | 34.35 | 200 | 8.26 | 30 | 正常
19 | 中海壳牌石油化工有限公司 | UT2装置辅助蒸汽锅炉B-401C-2#排气筒 | 1046450.125 | 12.112 | 72.013 | 200 | 34.116 | 200 | 5.978 | 30 | 正常
19 | 中海壳牌石油化工有限公司 | UT2装置辅助蒸汽锅炉B-401D排气筒 | 4046969.5 | 46.83 | 64.55 | 100 | 14.14 | 35 | 0.57 | 5 | 正常
19 | 中海壳牌石油化工有限公司 | SMPO2装置废液焚烧炉A-9302排气筒 | 1089463.75 | 12.6 | 62 | 300 | 1.63 | 100 | 2.25 | 30 | 正常
19 | 中海壳牌石油化工有限公司 | UT1装置固废焚烧炉F-9401排气筒 | 2436.13 | 0.03 | 0.1 | 300 | 74.49 | 100 | 9.01 | 30 | 正常
19 | 中海壳牌石油化工有限公司 | UT1装置污水处理场废气处理设施A-9230排气筒 | 1037102.94 | 12 | - | - | - | - | - | - | 正常
19 | 中海壳牌石油化工有限公司 | UT1装置废液焚烧炉A-9301排气筒 | 2728623.5 | 31.58 | 154.32 | 300 | 2.29 | 200 | 1.69 | 30 | 正常
19 | 中海壳牌石油化工有限公司 | LOP2装置裂解炉F-190排气筒 | 1921411 | 22.23 | 63.85 | 100 | - | - | - | - | 正常
19 | 中海壳牌石油化工有限公司 | UT1装置燃气轮机GT-8161排气筒 | 67786.57 | 0.78 | 36.58 | 120 | 6.68 | 100 | 14.04 | 10 | 停机
19 | 中海壳牌石油化工有限公司 | SMPO1装置热油炉F-5301A/B/C排气筒 | 7404438 | 85.7 | 53.78 | 100 | 0.21 | 50 | 2.8 | 20 | 正常
19 | 中海壳牌石油化工有限公司 | UT2装置燃气轮机GT-201排气筒 | 150496 | 1.74 | 208.58 | 50 | - | - | - | - | 停机
19 | 中海壳牌石油化工有限公司 | POD2装置废液焚烧炉A-2962排气筒 | 191195.88 | 2.21 | 41.91 | 300 | 0.06 | 100 | 0.77 | 30 | 正常
19 | 中海壳牌石油化工有限公司 | SMPO2装置热油炉F-5301A/B/C排气筒 | 7679170 | 88.87 | 51.11 | 100 | 0 | 50 | 2.23 | 20 | 正常
19 | 中海壳牌石油化工有限公司 | LOP1装置裂解炉F-1100排气筒 | 1311514 | 15.18 | 76.1 | 100 | - | - | - | - | 正常
19 | 中海壳牌石油化工有限公司 | UT2装置辅助蒸汽锅炉B-401B-1#排气筒 | 1169060 | 13.53 | 27.74 | 200 | 35.55 | 200 | 1.83 | 30 | 正常
19 | 中海壳牌石油化工有限公司 | UT2装置辅助蒸汽锅炉B-401B-2#排气筒 | 1374180 | 15.9 | 59.26 | 200 | 37.92 | 200 | 1.55 | 30 | 正常
20 | 光大环保能源（龙门）有限公司 | 一号废气排放口 | 1908153.5 | 22.08 | 128.977 | 200 | 43.776 | 50 | 2.797 | 10 | 正常
20 | 光大环保能源（龙门）有限公司 | 二号废气排放口 | 1399881.25 | 16.2 | 168.515 | 200 | 45.397 | 50 | 2.095 | 10 | 正常
21 | 惠州绿色动力再生能源有限公司 | 焚烧废气排放口3# | 3666347.75 | 42.44 | 77.039 | 250 | 6.238 | 80 | 1.503 | 20 | 正常
21 | 惠州绿色动力再生能源有限公司 | 焚烧废气排放口4# | 3241700 | 37.52 | 77.788 | 250 | 22.788 | 80 | 2.655 | 20 | 正常
21 | 惠州绿色动力再生能源有限公司 | 焚烧废气排放口1# | 0 | 0 | 267.682 | 250 | 0.653 | 80 | 291.604 | 20 | 停机
21 | 惠州绿色动力再生能源有限公司 | 焚烧废气排放口2# | 0 | 0 | 45.656 | 250 | 8.985 | 80 | 401.421 | 20 | 停机
22 | 三菱化学化工原料（惠州）有限公司 | 废气排放口 | 3120503.5 | 36.117 | 20.43 | 100 | 0.624 | 50 | 3.296 | 20 | 正常
23 | 惠州李长荣橡胶有限公司 | RTO | 3067206 | 36.155 | 6.2847 | 100 | 0.7077 | 50 | 7.5576 | 20 | 正常
24 | 惠州绿色动力环保有限公司 | 焚烧废气排放口#1 | 1734728.25 | 20.078 | 75.677 | 250 | 6.664 | 80 | 3.518 | 20 | 正常
24 | 惠州绿色动力环保有限公司 | 焚烧废气排放口#2 | 7698.332 | 0.089 | 9.201 | 250 | 0.072 | 80 | 1.068 | 20 | 停机
24 | 惠州绿色动力环保有限公司 | 焚烧废气排放口#3 | 1747436.375 | 20.225 | 75.829 | 250 | 9.434 | 80 | 2.774 | 20 | 正常
25 | 国能（惠州）热电有限责任公司 | 1、2号机组烟囱排放口 | 51986422.516 | 601.695 | 31.2 | 100 | 24.391 | 50 | 0.482 | 20 | 正常
25 | 国能（惠州）热电有限责任公司 | 3号机组烟囱排放口 | 14348392 | 168.936 | 18.427 | 50 | - | - | - | - | 正常
25 | 国能（惠州）热电有限责任公司 | 4号机组烟囱排放口 | 3413587 | 40.55 | 2.288 | 50 | - | - | - | - | 停机
26 | 华润水泥（惠州）有限公司 | 总排放口 | 8824884.65 | 102.14 | 29.118 | 320 | 0.212 | 100 | 3.024 | 20 | 正常
26 | 华润水泥（惠州）有限公司 | 窑头 | 5300424.38 | 61.348 | - | - | - | - | 3.412 | 20 | 正常