## Sheet1
监测日期：2026-01-13
序号 | 企业名称 | 监控点名称 | 烟气量(M3) | 烟气流量（M3/s） | 氮氧化物(mg/M3) |  | 二氧化硫(mg/M3) |  | 烟尘(mg/M3) |  | 生产状态
[5 empty] | 浓度 | 限值 | 浓度 | 限值 | 浓度 | 限值
1 | 惠州市光大水泥企业有限公司光华水泥厂 | A线窑尾 | 12253670 | 141.825 | 40.1 | 320 | 14.53 | 100 | 2.488 | 20 | 正常
1 | 惠州市光大水泥企业有限公司光华水泥厂 | B线窑尾 | 14648605 | 169.544 | 29.688 | 320 | 17.216 | 100 | 1.05 | 20 | 正常
1 | 惠州市光大水泥企业有限公司光华水泥厂 | A线窑头烟囱 | 11173882 | 129.327 | - | - | - | - | 2.856 | 20 | 正常
1 | 惠州市光大水泥企业有限公司光华水泥厂 | B线窑头烟囱 | 8546016 | 98.912 | - | - | - | - | 5.536 | 20 | 正常
2 | 广东展宏钢铁有限公司 | 电炉废气排放口 | 2776542.25 | 115689.273 | - | - | - | - | 0.665 | 15 | 正常
2 | 广东展宏钢铁有限公司 | 电炉废气排放口#2 | 7154155 | 298089.75 | - | - | - | - | 0.469 | 15 | 正常
3 | 惠州固力水泥集团有限公司博罗分公司 | 排放口（窑头） | - | - | - | - | - | - | 0 | 20 | 停机
3 | 惠州固力水泥集团有限公司博罗分公司 | 总排放口（窑尾） | - | - | 0 | 320 | 0 | 100 | 0 | 20 | 停机
4 | 惠州东江威立雅环境服务有限公司 | 焚烧炉废气排放口 | 62862.445 | 0.728 | 67.101 | 250 | 0 | 80 | 529.99 | 20 | 停机
5 | 惠州福和纸业有限公司 | 锅炉废气排放口1# | 3013502.4 | 34.878 | 4.61 | 50 | 6.04 | 35 | 0.93 | 10 | 正常
5 | 惠州福和纸业有限公司 | 2#排放口 | - | - | 0 | 200 | 0 | 200 | 0 | 30 | 正常
5 | 惠州福和纸业有限公司 | 锅炉废气排放口2# | 0 | 0 | 0.45 | 150 | 0 | 50 | 0 | 20 | 停机
6 | 惠州市光大水泥企业有限公司 | A线旋窑窑尾处理后排口 | 11512712 | 133.249 | 28.788 | 320 | 16.169 | 100 | 4.288 | 20 | 正常
6 | 惠州市光大水泥企业有限公司 | B线旋窑窑尾处理后排口 | 10123849 | 122.269 | 27.042 | 320 | 23.987 | 100 | 2.135 | 20 | 正常
6 | 惠州市光大水泥企业有限公司 | A线窑头烟窗 | 9416231 | 108.984 | - | - | - | - | 5.138 | 20 | 正常
6 | 惠州市光大水泥企业有限公司 | B线窑头烟窗 | 6181469.5 | 71.545 | - | - | - | - | 4.4 | 20 | 正常
7 | 惠州广惠能源有限公司 | 焚烧炉烟气排放口3# | 3589128.25 | 41.848 | 85.058 | 200 | 16.115 | 50 | 5.566 | 10 | 正常
7 | 惠州广惠能源有限公司 | 焚烧炉烟气排放口2# | 3212544 | 37.521 | 87.257 | 200 | 14.692 | 50 | 5.397 | 10 | 正常
7 | 惠州广惠能源有限公司 | 焚烧炉烟气排放口1# | 3341364.25 | 39.15 | 79.822 | 200 | 32.085 | 50 | 4.867 | 10 | 正常
8 | 光大环保能源（博罗）有限公司 | 3# | 811562.19 | 9.39 | 215.288 | 250 | 0.032 | 80 | 118.604 | 20 | 停机
8 | 光大环保能源（博罗）有限公司 | 1# | 928253.06 | 11.21 | 110.436 | 250 | 11.066 | 80 | 2.989 | 20 | 正常
8 | 光大环保能源（博罗）有限公司 | 2# | 1106771.25 | 12.81 | 111.57 | 250 | 24.264 | 80 | 4.728 | 20 | 正常
8 | 光大环保能源（博罗）有限公司 | 4# | 3241304.75 | 37.52 | 112.934 | 250 | 10.905 | 80 | 1.412 | 20 | 正常
9 | 光大环保能源（惠东）有限公司 | #3烟囱 | 1871163.5 | 21.657 | 148.242 | 200 | 9.536 | 50 | 5.675 | 10 | 正常
9 | 光大环保能源（惠东）有限公司 | #1烟囱 | 1438041.125 | 16.644 | 138.795 | 200 | 6.542 | 50 | 3.66 | 10 | 正常
9 | 光大环保能源（惠东）有限公司 | #2烟囱 | 1448165.75 | 16.761 | 143.778 | 200 | 9.387 | 50 | 3.425 | 10 | 正常
10 | 惠州市瑞能热力有限公司 | FQ-00622锅炉废气排放口 | 2627156.16 | 30.407 | 18.06 | 200 | 0.55 | 35 | 0.49 | 10 | 正常
10 | 惠州市瑞能热力有限公司 | 锅炉废气排放口2# | 24192 | 0.28 | 29.41 | 150 | - | - | - | - | 停机
11 | 惠州深能源丰达电力有限公司 | 1号机废气排放口 | 959665.375 | 11.107 | 0.053 | 50 | 0 | 35 | 6.744 | 5 | 停机
11 | 惠州深能源丰达电力有限公司 | 2号机废气排放口 | 1955228.875 | 22.63 | 0 | 50 | 0 | 35 | 29.066 | 5 | 停机
11 | 惠州深能源丰达电力有限公司 | 5号机组废气排放口 | 4545.573 | 0.055 | 19.597 | 50 | 0.834 | 35 | 17.867 | 5 | 停机
11 | 惠州深能源丰达电力有限公司 | 6号机组废气排放口 | 28590334.556 | 340.774 | 25.449 | 50 | 0.037 | 35 | 0.768 | 5 | 正常
11 | 惠州深能源丰达电力有限公司 | 1号启动锅炉废气排放口 | 7131.746 | 0.084 | 6.634 | 50 | 7.528 | 35 | 46.184 | 10 | 停机
11 | 惠州深能源丰达电力有限公司 | 2号启动锅炉废气排放口 | 72479.265 | 0.871 | 40.752 | 50 | 0.042 | 35 | 1.213 | 10 | 正常
12 | 广东惠州天然气发电有限公司 | 2号发电机组烟囱 | 29745394.56 | 1239391.44 | 74.226 | 50 | - | - | - | - | 正常
12 | 广东惠州天然气发电有限公司 | 1号发电机组烟囱 | 22926248.64 | 265.35 | 32.177 | 50 | - | - | - | - | 正常
12 | 广东惠州天然气发电有限公司 | 3号发电机组烟囱 | 41461675.2 | 479.88 | 20.55 | 50 | - | - | - | - | 正常
12 | 广东惠州天然气发电有限公司 | 4号发电机组烟囱 | -347872.32 | -4.026 | 34.82 | 50 | - | - | - | - | 停机
12 | 广东惠州天然气发电有限公司 | 5号发电机组烟囱 | 16366864.32 | 189.431 | 68.624 | 50 | - | - | - | - | 正常
12 | 广东惠州天然气发电有限公司 | 6号发电机组烟囱 | -719815.68 | -8.331 | 68.362 | 50 | - | - | - | - | 停机
12 | 广东惠州天然气发电有限公司 | 7号快速启动锅炉废气排放口 | 53397.16 | 0.62 | 3.96 | 100 | - | - | - | - | 正常
13 | 宝武镁业（惠州）有限公司 | 工业窑炉燃烧废气排放口 | 130101.525 | 1.506 | 25.619 | - | 0 | - | 12.056 | 200 | 正常
14 | 惠州塔牌水泥有限公司 | 二线窑尾 | 8965597 | 108.28 | 26.795 | 320 | 8.94 | 100 | 3.474 | 20 | 正常
14 | 惠州塔牌水泥有限公司 | 一线窑头 | 5656203 | 65.465 | - | - | - | - | 5.89 | 20 | 正常
14 | 惠州塔牌水泥有限公司 | 一线窑尾 | 10802294 | 130.462 | 33.547 | 320 | 18.56 | 100 | 2.691 | 20 | 正常
14 | 惠州塔牌水泥有限公司 | 二线窑头 | 4306860 | 49.88 | - | - | - | - | 3.493 | 20 | 正常
15 | 南亚塑胶工业(惠州)有限公司 | 1#锅炉烟气排放口（A1） | 1220165.683 | 50840.237 | 29.496 | 50 | 4.632 | 35 | 0.22 | 10 | 正常
15 | 南亚塑胶工业(惠州)有限公司 | 3#粉尘排放口（C3） | 6167.211 | 0.071 | - | - | - | - | 1.814 | 10 | 正常
15 | 南亚塑胶工业(惠州)有限公司 | 2#锅炉烟气排放口（A2） | 146857.702 | 6119.071 | 7.72 | 150 | - | - | - | - | 正常
16 | 广东惠州平海发电厂有限公司 | 1号锅炉废气排放口 | 58150737.504 | 704.046 | 38.59 | 100 | 24.59 | 50 | 3.201 | 20 | 正常
16 | 广东惠州平海发电厂有限公司 | 2号锅炉废气排放口 | 57293732.053 | 698.126 | 39.739 | 100 | 25.636 | 50 | 2.836 | 20 | 正常
17 | 艾杰旭显示玻璃（惠州）有限公司 | 四期炉窑废气排放口 | 385190.875 | 4.458 | 148.247 | 400 | 6.9564 | 200 | 0.631 | 30 | 正常
17 | 艾杰旭显示玻璃（惠州）有限公司 | 一期熔窑废气排放口 | 481237.531 | 5.57 | 125.337 | 400 | 1.148 | 400 | 0.261 | 30 | 正常
17 | 艾杰旭显示玻璃（惠州）有限公司 | 三期熔窑废气排放口 | 843638.5 | 9.764 | 136.931 | 400 | 2.06 | 200 | 15.667 | 30 | 正常
17 | 艾杰旭显示玻璃（惠州）有限公司 | 二期熔窑废气排放口 | 337621.75 | 3.908 | 152.439 | 400 | 2.151 | 200 | 1.355 | 30 | 正常
18 | 中海油惠州石化有限公司 | 燃油燃气锅炉烟囱 | 1074241 | 12.433 | 139.79 | 200 | 0.438 | 200 | 1.638 | 30 | 正常
18 | 中海油惠州石化有限公司 | 燃油燃气锅炉烟囱 2 | 1037167.688 | 12.004 | 68.514 | 200 | 1.281 | 200 | 5.284 | 30 | 正常
18 | 中海油惠州石化有限公司 | 硫磺（1）排气筒 | 120396.883 | 1.394 | 11.637 | - | 15.841 | 100 | - | - | 正常
18 | 中海油惠州石化有限公司 | 蜡油加裂排气筒 | 1091543.125 | 13.266 | 56.917 | 100 | - | - | - | - | 正常
18 | 中海油惠州石化有限公司 | 煤柴油加裂排气筒 | 753118.625 | 9.155 | 42.857 | 100 | - | - | - | - | 正常
18 | 中海油惠州石化有限公司 | 制氢（1）排气筒 | 3746037 | 45.639 | 87.168 | 100 | - | - | - | - | 正常
18 | 中海油惠州石化有限公司 | 制氢（2）排气筒 | 4057000.25 | 48.998 | 53.381 | 100 | - | - | - | - | 正常
18 | 中海油惠州石化有限公司 | 重整（I）排气筒 | 4326717.5 | 50.078 | 61.394 | 100 | - | - | - | - | 正常
18 | 中海油惠州石化有限公司 | 芳烃联合（1）排气筒 | 6064619.5 | 70.192 | 50.813 | 100 | - | - | - | - | 正常
18 | 中海油惠州石化有限公司 | 芳烃联合（2）排气筒 | 2365816.5 | 27.382 | 42.198 | 100 | - | - | - | - | 正常
18 | 中海油惠州石化有限公司 | 芳烃联合2排气筒 | 1850625.125 | 21.419 | 51.924 | 100 | - | - | - | - | 正常
18 | 中海油惠州石化有限公司 | 焦化（1）排气筒 | 1026205.438 | 11.877 | 68.747 | 100 | - | - | - | - | 正常
18 | 中海油惠州石化有限公司 | 焦化（2）排气筒 | 1690124.125 | 19.562 | 71.811 | 100 | - | - | - | - | 正常
18 | 中海油惠州石化有限公司 | 催化裂化（1）排气筒 | 3952515.75 | 164688.156 | 61.627 | 100 | 0.798 | 50 | 10.061 | 30 | 正常
18 | 中海油惠州石化有限公司 | 煅烧焦烟囱 | - | - | - | - | - | - | 0 | 10 | 停机
18 | 中海油惠州石化有限公司 | 常减压（1）烟囱 | 4355452.5 | 50.41 | 32.413 | 100 | - | - | - | - | 正常
18 | 中海油惠州石化有限公司 | 3#燃油燃气锅炉烟道 | 2053095.5 | 23.763 | 37.806 | 100 | 0.045 | 50 | 1.463 | 20 | 正常
18 | 中海油惠州石化有限公司 | 航煤加氢129排气筒 | 344827.344 | 3.991 | 27.298 | 100 | - | - | - | - | 正常
18 | 中海油惠州石化有限公司 | 硫磺（II）134排气筒 | 2104029.75 | 24.352 | - | - | 40.31 | 100 | - | - | 正常
18 | 中海油惠州石化有限公司 | 催化裂化（II）123排气筒 | 14753322 | 170.756 | 49.83 | 100 | 5.453 | 50 | 0.992 | 30 | 正常
18 | 中海油惠州石化有限公司 | 渣油加氢133排气筒 | 1477201.625 | 17.097 | 29.601 | 100 | - | - | - | - | 正常
18 | 中海油惠州石化有限公司 | 常减压（II）121排气筒 | 2328457.75 | 26.95 | 41.129 | 100 | 16.723 | 50 | 0.472 | 20 | 正常
18 | 中海油惠州石化有限公司 | 重整（II）127排气筒 | 3059727.5 | 35.414 | 67.719 | 100 | 0.955 | 50 | 0.718 | 20 | 正常
18 | 中海油惠州石化有限公司 | 煤制氢硫磺排气筒 | 312884.062 | 3.813 | - | - | 1.293 | 100 | - | - | 正常
18 | 中海油惠州石化有限公司 | 煤制氢蒸汽过热炉排气筒 | - | - | 0 | 100 | - | - | - | - | 停机
18 | 中海油惠州石化有限公司 | 燃气轮机排气筒 | 4316572 | 49.96 | 28.861 | 50 | 0.054 | 35 | 0.864 | 5 | 正常
18 | 中海油惠州石化有限公司 | 高压加氢裂化装置（II）加热炉排气 | 1496985.5 | 17.326 | 45.435 | 100 | 1.522 | 50 | 0.18 | 20 | 正常
18 | 中海油惠州石化有限公司 | 丙烯酸及酯废水焚烧炉排气筒 | 415223.625 | 4.806 | 118.442 | 300 | 0.713 | 100 | 2.478 | 30 | 正常
18 | 中海油惠州石化有限公司 | 重整（Ⅲ）排气筒 | 5917159.5 | 68.534 | 29.582 | 100 | 1.903 | 50 | 0.094 | 20 | 正常
18 | 中海油惠州石化有限公司 | 芳烃联合（Ⅱ）排气筒 | 5781885 | 67.02 | 49.312 | 100 | 0.84 | 50 | 0.06 | 20 | 正常
19 | 中海壳牌石油化工有限公司 | UT1装置燃油锅炉F-8105/06/07/08排气筒 | 11725990 | 137.29 | 104.7 | 200 | 21.86 | 200 | 9.57 | 30 | 正常
19 | 中海壳牌石油化工有限公司 | UT2装置辅助蒸汽锅炉B-401A排气筒 | 2629930 | 30.43 | 138.97 | 200 | 42.06 | 200 | 9.22 | 30 | 正常
19 | 中海壳牌石油化工有限公司 | UT2装置辅助蒸汽锅炉B-401C-1#排气筒 | 1581210 | 18.3 | 59.77 | 200 | 36.84 | 200 | 12.13 | 30 | 正常
19 | 中海壳牌石油化工有限公司 | UT2装置辅助蒸汽锅炉B-401C-2#排气筒 | 1014235.062 | 11.739 | 69.681 | 200 | 36.314 | 200 | 8.888 | 30 | 正常
19 | 中海壳牌石油化工有限公司 | UT2装置辅助蒸汽锅炉B-401D排气筒 | 3889726.25 | 46.97 | 64.57 | 100 | 14.35 | 35 | 0.58 | 5 | 正常
19 | 中海壳牌石油化工有限公司 | SMPO2装置废液焚烧炉A-9302排气筒 | 1068813.37 | 12.37 | 56.97 | 300 | 2.77 | 100 | 3.27 | 30 | 正常
19 | 中海壳牌石油化工有限公司 | UT1装置固废焚烧炉F-9401排气筒 | 2247.68 | 0.03 | 31.42 | 300 | 81.13 | 100 | 7.96 | 30 | 停机
19 | 中海壳牌石油化工有限公司 | UT1装置污水处理场废气处理设施A-9230排气筒 | 1014631.69 | 11.74 | - | - | - | - | - | - | 正常
19 | 中海壳牌石油化工有限公司 | UT1装置废液焚烧炉A-9301排气筒 | 2758065.75 | 31.92 | 112.83 | 300 | 2.57 | 200 | 1.71 | 30 | 正常
19 | 中海壳牌石油化工有限公司 | LOP2装置裂解炉F-190排气筒 | 2040591.62 | 23.61 | 63.37 | 100 | - | - | - | - | 正常
19 | 中海壳牌石油化工有限公司 | UT1装置燃气轮机GT-8161排气筒 | 1903879.62 | 22.03 | 67.52 | 120 | 10.18 | 100 | 14.54 | 10 | 停机
19 | 中海壳牌石油化工有限公司 | SMPO1装置热油炉F-5301A/B/C排气筒 | 7510620.5 | 86.93 | 58.49 | 100 | 0.92 | 50 | 3.61 | 20 | 正常
19 | 中海壳牌石油化工有限公司 | UT2装置燃气轮机GT-201排气筒 | 149463 | 1.72 | 76.32 | 50 | - | - | - | - | 停机
19 | 中海壳牌石油化工有限公司 | POD2装置废液焚烧炉A-2962排气筒 | 229108.53 | 2.65 | 57.39 | 300 | 0.19 | 100 | 0.82 | 30 | 正常
19 | 中海壳牌石油化工有限公司 | SMPO2装置热油炉F-5301A/B/C排气筒 | 7882080 | 91.22 | 52.74 | 100 | 0 | 50 | 3.88 | 20 | 正常
19 | 中海壳牌石油化工有限公司 | LOP1装置裂解炉F-1100排气筒 | 1306720.75 | 15.12 | 72.87 | 100 | - | - | - | - | 正常
19 | 中海壳牌石油化工有限公司 | UT2装置辅助蒸汽锅炉B-401B-1#排气筒 | 1175200 | 13.6 | 28.1 | 200 | 40.12 | 200 | 2.25 | 30 | 正常
19 | 中海壳牌石油化工有限公司 | UT2装置辅助蒸汽锅炉B-401B-2#排气筒 | 1355230 | 15.68 | 59.31 | 200 | 41.37 | 200 | 1.7 | 30 | 正常
20 | 光大环保能源（龙门）有限公司 | 一号废气排放口 | 1900877.5 | 22 | 107.232 | 200 | 38.065 | 50 | 3.009 | 10 | 正常
20 | 光大环保能源（龙门）有限公司 | 二号废气排放口 | 1419264.25 | 16.43 | 131.071 | 200 | 41.534 | 50 | 2.07 | 10 | 正常
21 | 惠州绿色动力再生能源有限公司 | 焚烧废气排放口3# | 3642266 | 42.16 | 68.243 | 250 | 5.423 | 80 | 1.434 | 20 | 正常
21 | 惠州绿色动力再生能源有限公司 | 焚烧废气排放口4# | 3314220.25 | 38.36 | 68.923 | 250 | 23.822 | 80 | 2.555 | 20 | 正常
21 | 惠州绿色动力再生能源有限公司 | 焚烧废气排放口1# | 0 | 0 | 1876.779 | 250 | 9.354 | 80 | 211.592 | 20 | 停机
21 | 惠州绿色动力再生能源有限公司 | 焚烧废气排放口2# | 0 | 0 | 56.912 | 250 | 14.527 | 80 | 516.319 | 20 | 停机
22 | 三菱化学化工原料（惠州）有限公司 | 废气排放口 | 3176814.25 | 36.769 | 20.09 | 100 | 0.9 | 50 | 1.331 | 20 | 正常
23 | 惠州李长荣橡胶有限公司 | RTO | 3062930.5 | 36.05 | 7.253 | 100 | 0.5888 | 50 | 5.172 | 20 | 正常
24 | 惠州绿色动力环保有限公司 | 焚烧废气排放口#1 | 1765996.375 | 20.44 | 70.543 | 250 | 5.403 | 80 | 3.295 | 20 | 正常
24 | 惠州绿色动力环保有限公司 | 焚烧废气排放口#2 | 0 | 0 | 3.921 | 250 | 0.032 | 80 | 1.153 | 20 | 停机
24 | 惠州绿色动力环保有限公司 | 焚烧废气排放口#3 | 1706135.375 | 19.747 | 70.165 | 250 | 12.123 | 80 | 1.843 | 20 | 正常
25 | 国能（惠州）热电有限责任公司 | 1、2号机组烟囱排放口 | 50453330.931 | 609.34 | 30.935 | 100 | 24.07 | 50 | 0.579 | 20 | 正常
25 | 国能（惠州）热电有限责任公司 | 3号机组烟囱排放口 | 2384926.5 | 28.102 | 52.541 | 50 | - | - | - | - | 停机
25 | 国能（惠州）热电有限责任公司 | 4号机组烟囱排放口 | 2722660.75 | 35.075 | 0.789 | 50 | - | - | - | - | 停机
26 | 华润水泥（惠州）有限公司 | 总排放口 | 8288295.305 | 100.1 | 31.624 | 320 | 0.279 | 100 | 2.546 | 20 | 正常
26 | 华润水泥（惠州）有限公司 | 窑头 | 5213607.038 | 60.343 | - | - | - | - | 3.524 | 20 | 正常