## Sheet1
监测日期：2026-01-14
序号 | 企业名称 | 监控点名称 | 烟气量(M3) | 烟气流量（M3/s） | 氮氧化物(mg/M3) |  | 二氧化硫(mg/M3) |  | 烟尘(mg/M3) |  | 生产状态
[5 empty] | 浓度 | 限值 | 浓度 | 限值 | 浓度 | 限值
1 | 惠州市光大水泥企业有限公司光华水泥厂 | A线窑尾 | 12043645 | 139.394 | 40.464 | 320 | 11.18 | 100 | 3.768 | 20 | 正常
1 | 惠州市光大水泥企业有限公司光华水泥厂 | B线窑尾 | 14236069 | 164.769 | 35.396 | 320 | 16.997 | 100 | 1.026 | 20 | 正常
1 | 惠州市光大水泥企业有限公司光华水泥厂 | A线窑头烟囱 | 11114428 | 128.719 | - | - | - | - | 2.916 | 20 | 正常
1 | 惠州市光大水泥企业有限公司光华水泥厂 | B线窑头烟囱 | 8636517 | 100.025 | - | - | - | - | 5.616 | 20 | 正常
2 | 广东展宏钢铁有限公司 | 电炉废气排放口 | 2545224.25 | 106051.008 | - | - | - | - | 0.694 | 15 | 正常
2 | 广东展宏钢铁有限公司 | 电炉废气排放口#2 | 12600649 | 525027 | - | - | - | - | 0.735 | 15 | 正常
3 | 惠州固力水泥集团有限公司博罗分公司 | 排放口（窑头） | - | - | - | - | - | - | 0 | 20 | 停机
3 | 惠州固力水泥集团有限公司博罗分公司 | 总排放口（窑尾） | - | - | 0 | 320 | 0 | 100 | 0 | 20 | 停机
4 | 惠州东江威立雅环境服务有限公司 | 焚烧炉废气排放口 | 21621.066 | 0.25 | 101.574 | 250 | 0 | 80 | 1011.44 | 20 | 停机
5 | 惠州福和纸业有限公司 | 锅炉废气排放口1# | 2926990.08 | 33.877 | 4.64 | 50 | 5.63 | 35 | 1.19 | 10 | 正常
5 | 惠州福和纸业有限公司 | 锅炉废气排放口2# | 0 | 0 | 0.51 | 150 | 0 | 50 | 0 | 20 | 停机
6 | 惠州市光大水泥企业有限公司 | A线旋窑窑尾处理后排口 | 10365025 | 119.966 | 68.03 | 320 | 16.928 | 100 | 4.27 | 20 | 正常
6 | 惠州市光大水泥企业有限公司 | B线旋窑窑尾处理后排口 | 10915520 | 126.337 | 34.394 | 320 | 22.531 | 100 | 1.827 | 20 | 正常
6 | 惠州市光大水泥企业有限公司 | A线窑头烟窗 | 9428181 | 109.122 | - | - | - | - | 4.992 | 20 | 正常
6 | 惠州市光大水泥企业有限公司 | B线窑头烟窗 | 6567584 | 76.014 | - | - | - | - | 4.419 | 20 | 正常
7 | 惠州广惠能源有限公司 | 焚烧炉烟气排放口3# | 3579690.75 | 41.719 | 90.391 | 200 | 16.172 | 50 | 5.553 | 10 | 正常
7 | 惠州广惠能源有限公司 | 焚烧炉烟气排放口2# | 3314012.25 | 38.706 | 86.196 | 200 | 16.171 | 50 | 5.255 | 10 | 正常
7 | 惠州广惠能源有限公司 | 焚烧炉烟气排放口1# | 3492271 | 40.795 | 80.528 | 200 | 30.86 | 50 | 4.959 | 10 | 正常
8 | 光大环保能源（博罗）有限公司 | 3# | 929597.38 | 10.76 | 160.901 | 250 | 0.08 | 80 | 147.964 | 20 | 停机
8 | 光大环保能源（博罗）有限公司 | 1# | 980228.13 | 11.34 | 108.805 | 250 | 7.471 | 80 | 2.598 | 20 | 正常
8 | 光大环保能源（博罗）有限公司 | 2# | 1032750 | 12.47 | 108.213 | 250 | 17.056 | 80 | 4.637 | 20 | 正常
8 | 光大环保能源（博罗）有限公司 | 4# | 3292159 | 38.1 | 112.953 | 250 | 9.999 | 80 | 1.441 | 20 | 正常
9 | 光大环保能源（惠东）有限公司 | #3烟囱 | 1807577.5 | 20.921 | 139.145 | 200 | 8.963 | 50 | 5.759 | 10 | 正常
9 | 光大环保能源（惠东）有限公司 | #1烟囱 | 1393139 | 16.124 | 136.486 | 200 | 5.005 | 50 | 3.442 | 10 | 正常
9 | 光大环保能源（惠东）有限公司 | #2烟囱 | 1437086.25 | 16.633 | 137.962 | 200 | 10.635 | 50 | 3.531 | 10 | 正常
10 | 惠州市瑞能热力有限公司 | FQ-00622锅炉废气排放口 | 2644375.68 | 30.606 | 16.54 | 200 | 0.47 | 35 | 0.52 | 10 | 正常
10 | 惠州市瑞能热力有限公司 | 锅炉废气排放口2# | 28512 | 0.33 | 27.96 | 150 | - | - | - | - | 停机
11 | 惠州深能源丰达电力有限公司 | 1号机废气排放口 | 658841.25 | 7.626 | 0.436 | 50 | 0.093 | 35 | 6.922 | 5 | 停机
11 | 惠州深能源丰达电力有限公司 | 2号机废气排放口 | 1728118.375 | 20.001 | 5.051 | 50 | 0.346 | 35 | 34.943 | 5 | 停机
11 | 惠州深能源丰达电力有限公司 | 5号机组废气排放口 | 5939.734 | 0.075 | 49.243 | 50 | 0.137 | 35 | 16.866 | 5 | 停机
11 | 惠州深能源丰达电力有限公司 | 6号机组废气排放口 | 28162620.226 | 340.146 | 22.487 | 50 | 0.06 | 35 | 0.715 | 5 | 正常
11 | 惠州深能源丰达电力有限公司 | 1号启动锅炉废气排放口 | 12018.875 | 0.143 | 0 | 50 | 4.318 | 35 | 57.388 | 10 | 正常
11 | 惠州深能源丰达电力有限公司 | 2号启动锅炉废气排放口 | 59010.394 | 0.741 | 41.203 | 50 | 0.036 | 35 | 1.373 | 10 | 正常
12 | 广东惠州天然气发电有限公司 | 2号发电机组烟囱 | 41449976.64 | 1727082.36 | 21.35 | 50 | - | - | - | - | 正常
12 | 广东惠州天然气发电有限公司 | 1号发电机组烟囱 | 627739.2 | 7.266 | 139.818 | 50 | - | - | - | - | 正常
12 | 广东惠州天然气发电有限公司 | 3号发电机组烟囱 | 40457845.44 | 468.262 | 19.841 | 50 | - | - | - | - | 正常
12 | 广东惠州天然气发电有限公司 | 4号发电机组烟囱 | -378838.08 | -4.385 | 0 | 50 | - | - | - | - | 停机
12 | 广东惠州天然气发电有限公司 | 5号发电机组烟囱 | 3957949.44 | 45.81 | 225.92 | 50 | - | - | - | - | 正常
12 | 广东惠州天然气发电有限公司 | 6号发电机组烟囱 | -790689.6 | -9.152 | 0 | 50 | - | - | - | - | 停机
12 | 广东惠州天然气发电有限公司 | 7号快速启动锅炉废气排放口 | 44293.14 | 0.51 | 2.07 | 100 | - | - | - | - | 正常
13 | 宝武镁业（惠州）有限公司 | 工业窑炉燃烧废气排放口 | 131404.97 | 1.521 | 21.657 | - | 0.0003 | - | 11.964 | 200 | 正常
14 | 惠州塔牌水泥有限公司 | 二线窑尾 | 9903808 | 114.627 | 26.042 | 320 | 13.871 | 100 | 3.587 | 20 | 正常
14 | 惠州塔牌水泥有限公司 | 一线窑头 | 6124885 | 70.89 | - | - | - | - | 5.84 | 20 | 正常
14 | 惠州塔牌水泥有限公司 | 一线窑尾 | 10342018 | 119.699 | 30.346 | 320 | 18.189 | 100 | 2.634 | 20 | 正常
14 | 惠州塔牌水泥有限公司 | 二线窑头 | 4459066.5 | 51.61 | - | - | - | - | 3.377 | 20 | 正常
15 | 南亚塑胶工业(惠州)有限公司 | 1#锅炉烟气排放口（A1） | 1264527.125 | 52688.63 | 33.189 | 50 | 5.705 | 35 | 0.22 | 10 | 正常
15 | 南亚塑胶工业(惠州)有限公司 | 3#粉尘排放口（C3） | 59987.746 | 0.694 | - | - | - | - | 1.608 | 10 | 正常
15 | 南亚塑胶工业(惠州)有限公司 | 2#锅炉烟气排放口（A2） | 144514.721 | 6021.447 | 8.62 | 150 | - | - | - | - | 正常
16 | 广东惠州平海发电厂有限公司 | 1号锅炉废气排放口 | 51695352.49 | 609.765 | 39.01 | 100 | 23.168 | 50 | 2.8 | 20 | 正常
16 | 广东惠州平海发电厂有限公司 | 2号锅炉废气排放口 | 51206679.776 | 604.551 | 40.24 | 100 | 23.013 | 50 | 2.498 | 20 | 正常
17 | 艾杰旭显示玻璃（惠州）有限公司 | 四期炉窑废气排放口 | 383715.781 | 4.441 | 149.65 | 400 | 7.002 | 200 | 0.636 | 30 | 正常
17 | 艾杰旭显示玻璃（惠州）有限公司 | 一期熔窑废气排放口 | 477990.594 | 5.532 | 121.425 | 400 | 1.1 | 400 | 0.251 | 30 | 正常
17 | 艾杰旭显示玻璃（惠州）有限公司 | 三期熔窑废气排放口 | 834140.938 | 9.654 | 137.823 | 400 | 1.804 | 200 | 28.15 | 30 | 正常
17 | 艾杰旭显示玻璃（惠州）有限公司 | 二期熔窑废气排放口 | 335091.375 | 3.878 | 152.072 | 400 | 1.453 | 200 | 1.349 | 30 | 正常
18 | 中海油惠州石化有限公司 | 燃油燃气锅炉烟囱 | 937849.688 | 10.855 | 128.87 | 200 | 0.801 | 200 | 1.649 | 30 | 正常
18 | 中海油惠州石化有限公司 | 燃油燃气锅炉烟囱 2 | 936464.5 | 10.839 | 64.122 | 200 | 1.549 | 200 | 5.379 | 30 | 正常
18 | 中海油惠州石化有限公司 | 硫磺（1）排气筒 | 125999.93 | 1.458 | 12.307 | - | 15.787 | 100 | - | - | 正常
18 | 中海油惠州石化有限公司 | 蜡油加裂排气筒 | 1162452.875 | 13.454 | 52.142 | 100 | - | - | - | - | 正常
18 | 中海油惠州石化有限公司 | 煤柴油加裂排气筒 | 797587.312 | 9.231 | 41.757 | 100 | - | - | - | - | 正常
18 | 中海油惠州石化有限公司 | 制氢（1）排气筒 | 3969276.25 | 45.941 | 86.274 | 100 | - | - | - | - | 正常
18 | 中海油惠州石化有限公司 | 制氢（2）排气筒 | 4155188.5 | 48.092 | 52.351 | 100 | - | - | - | - | 正常
18 | 中海油惠州石化有限公司 | 重整（I）排气筒 | 4122214.25 | 50.076 | 62.115 | 100 | - | - | - | - | 正常
18 | 中海油惠州石化有限公司 | 芳烃联合（1）排气筒 | 5890303.5 | 71.139 | 53.197 | 100 | - | - | - | - | 正常
18 | 中海油惠州石化有限公司 | 芳烃联合（2）排气筒 | 2248440.5 | 27.155 | 45.036 | 100 | - | - | - | - | 正常
18 | 中海油惠州石化有限公司 | 芳烃联合2排气筒 | 1758516.375 | 21.284 | 54.006 | 100 | - | - | - | - | 正常
18 | 中海油惠州石化有限公司 | 焦化（1）排气筒 | 1013191.25 | 11.727 | 68.981 | 100 | - | - | - | - | 正常
18 | 中海油惠州石化有限公司 | 焦化（2）排气筒 | 1718651.875 | 19.892 | 72.658 | 100 | - | - | - | - | 正常
18 | 中海油惠州石化有限公司 | 催化裂化（1）排气筒 | 3969241.75 | 165385.047 | 58.342 | 100 | 0.89 | 50 | 10.085 | 30 | 正常
18 | 中海油惠州石化有限公司 | 煅烧焦烟囱 | - | - | - | - | - | - | 0 | 10 | 停机
18 | 中海油惠州石化有限公司 | 常减压（1）烟囱 | 4355282 | 50.408 | 32.681 | 100 | - | - | - | - | 正常
18 | 中海油惠州石化有限公司 | 3#燃油燃气锅炉烟道 | 2014446.375 | 23.315 | 35.763 | 100 | 0.057 | 50 | 1.716 | 20 | 正常
18 | 中海油惠州石化有限公司 | 航煤加氢129排气筒 | 337594.531 | 3.907 | 27.722 | 100 | - | - | - | - | 正常
18 | 中海油惠州石化有限公司 | 硫磺（II）134排气筒 | 2108790.75 | 24.407 | - | - | 41.307 | 100 | - | - | 正常
18 | 中海油惠州石化有限公司 | 催化裂化（II）123排气筒 | 14785416 | 171.128 | 49.013 | 100 | 7.138 | 50 | 0.952 | 30 | 正常
18 | 中海油惠州石化有限公司 | 渣油加氢133排气筒 | 1425879.375 | 17.221 | 31.482 | 100 | - | - | - | - | 正常
18 | 中海油惠州石化有限公司 | 常减压（II）121排气筒 | 2453603.25 | 28.398 | 41.701 | 100 | 16.588 | 50 | 0.412 | 20 | 正常
18 | 中海油惠州石化有限公司 | 重整（II）127排气筒 | 3090318.25 | 35.768 | 69.167 | 100 | 0.919 | 50 | 0.612 | 20 | 正常
18 | 中海油惠州石化有限公司 | 煤制氢硫磺排气筒 | 323828.219 | 3.748 | - | - | 1.576 | 100 | - | - | 正常
18 | 中海油惠州石化有限公司 | 煤制氢蒸汽过热炉排气筒 | - | - | 0 | 100 | - | - | - | - | 停机
18 | 中海油惠州石化有限公司 | 燃气轮机排气筒 | 4311046 | 49.896 | 29.637 | 50 | 0.059 | 35 | 0.871 | 5 | 正常
18 | 中海油惠州石化有限公司 | 高压加氢裂化装置（II）加热炉排气 | 1295390.625 | 15.809 | 44.077 | 100 | 1.37 | 50 | 0.171 | 20 | 正常
18 | 中海油惠州石化有限公司 | 丙烯酸及酯废水焚烧炉排气筒 | 424608.844 | 4.918 | 134.118 | 300 | 0.953 | 100 | 2.324 | 30 | 正常
18 | 中海油惠州石化有限公司 | 重整（Ⅲ）排气筒 | 5901533.5 | 68.305 | 30.402 | 100 | 1.873 | 50 | 0.087 | 20 | 正常
18 | 中海油惠州石化有限公司 | 芳烃联合（Ⅱ）排气筒 | 5788329.5 | 66.995 | 49.657 | 100 | 0.547 | 50 | 0.055 | 20 | 正常
19 | 中海壳牌石油化工有限公司 | UT1装置燃油锅炉F-8105/06/07/08排气筒 | 11145084 | 130.5 | 101.38 | 200 | 30.02 | 200 | 7.68 | 30 | 正常
19 | 中海壳牌石油化工有限公司 | UT2装置辅助蒸汽锅炉B-401A排气筒 | 2804610 | 32.46 | 139.85 | 200 | 45.2 | 200 | 7.63 | 30 | 正常
19 | 中海壳牌石油化工有限公司 | UT2装置辅助蒸汽锅炉B-401C-1#排气筒 | 1577050 | 18.25 | 59.66 | 200 | 32.57 | 200 | 8.16 | 30 | 正常
19 | 中海壳牌石油化工有限公司 | UT2装置辅助蒸汽锅炉B-401C-2#排气筒 | 1034510.375 | 11.974 | 68.066 | 200 | 32.646 | 200 | 6.321 | 30 | 正常
19 | 中海壳牌石油化工有限公司 | UT2装置辅助蒸汽锅炉B-401D排气筒 | 4026338.5 | 46.6 | 64.53 | 100 | 14.31 | 35 | 0.58 | 5 | 正常
19 | 中海壳牌石油化工有限公司 | SMPO2装置废液焚烧炉A-9302排气筒 | 1082210.12 | 12.52 | 61 | 300 | 2.52 | 100 | 3.4 | 30 | 正常
19 | 中海壳牌石油化工有限公司 | UT1装置固废焚烧炉F-9401排气筒 | 2287.31 | 0.03 | 13.21 | 300 | 78.18 | 100 | 7.82 | 30 | 停机
19 | 中海壳牌石油化工有限公司 | UT1装置污水处理场废气处理设施A-9230排气筒 | 1021394.06 | 11.82 | - | - | - | - | - | - | 正常
19 | 中海壳牌石油化工有限公司 | UT1装置废液焚烧炉A-9301排气筒 | 2765533.75 | 32.01 | 110.78 | 300 | 2.71 | 200 | 1.71 | 30 | 正常
19 | 中海壳牌石油化工有限公司 | LOP2装置裂解炉F-190排气筒 | 2027031.37 | 23.46 | 68.39 | 100 | - | - | - | - | 正常
19 | 中海壳牌石油化工有限公司 | UT1装置燃气轮机GT-8161排气筒 | 4309535 | 49.87 | 62.44 | 120 | 2.43 | 100 | 6.13 | 10 | 停机
19 | 中海壳牌石油化工有限公司 | SMPO1装置热油炉F-5301A/B/C排气筒 | 7483253.5 | 86.61 | 58.85 | 100 | 0.53 | 50 | 2.4 | 20 | 正常
19 | 中海壳牌石油化工有限公司 | UT2装置燃气轮机GT-201排气筒 | 150196 | 1.73 | 24.93 | 50 | - | - | - | - | 停机
19 | 中海壳牌石油化工有限公司 | POD2装置废液焚烧炉A-2962排气筒 | 203995.45 | 2.36 | 59.4 | 300 | 0.99 | 100 | 0.77 | 30 | 正常
19 | 中海壳牌石油化工有限公司 | SMPO2装置热油炉F-5301A/B/C排气筒 | 7970780 | 92.25 | 53.24 | 100 | 0 | 50 | 6.05 | 20 | 正常
19 | 中海壳牌石油化工有限公司 | LOP1装置裂解炉F-1100排气筒 | 1343132.5 | 15.55 | 79.2 | 100 | - | - | - | - | 正常
19 | 中海壳牌石油化工有限公司 | UT2装置辅助蒸汽锅炉B-401B-1#排气筒 | 1184580 | 13.71 | 28.73 | 200 | 42.91 | 200 | 2.11 | 30 | 正常
19 | 中海壳牌石油化工有限公司 | UT2装置辅助蒸汽锅炉B-401B-2#排气筒 | 1397300 | 16.17 | 59.32 | 200 | 42.09 | 200 | 1.72 | 30 | 正常
20 | 光大环保能源（龙门）有限公司 | 一号废气排放口 | 1938948.75 | 22.44 | 115.07 | 200 | 33.311 | 50 | 2.491 | 10 | 正常
20 | 光大环保能源（龙门）有限公司 | 二号废气排放口 | 1382423.63 | 16 | 132.677 | 200 | 36.657 | 50 | 2.075 | 10 | 正常
21 | 惠州绿色动力再生能源有限公司 | 焚烧废气排放口3# | 3623866.25 | 41.94 | 62.926 | 250 | 4.111 | 80 | 1.343 | 20 | 正常
21 | 惠州绿色动力再生能源有限公司 | 焚烧废气排放口4# | 3304487.5 | 38.25 | 59.339 | 250 | 14.701 | 80 | 2.385 | 20 | 正常
21 | 惠州绿色动力再生能源有限公司 | 焚烧废气排放口1# | 0 | 0 | 3952.88 | 250 | 0.408 | 80 | 81.547 | 20 | 停机
21 | 惠州绿色动力再生能源有限公司 | 焚烧废气排放口2# | 767.51 | 0.01 | 67.129 | 250 | 6.359 | 80 | 328.35 | 20 | 停机
22 | 三菱化学化工原料（惠州）有限公司 | 废气排放口 | 3150732 | 36.467 | 22.37 | 100 | 1.114 | 50 | 3.27 | 20 | 正常
23 | 惠州李长荣橡胶有限公司 | RTO | 2914698.5 | 34.379 | 7.366 | 100 | 0.6385 | 50 | 5.693 | 20 | 正常
24 | 惠州绿色动力环保有限公司 | 焚烧废气排放口#1 | 1727186.5 | 19.991 | 64.265 | 250 | 5.865 | 80 | 3.447 | 20 | 正常
24 | 惠州绿色动力环保有限公司 | 焚烧废气排放口#2 | 13.913 | 0 | 15.543 | 250 | 0.411 | 80 | 2.912 | 20 | 停机
24 | 惠州绿色动力环保有限公司 | 焚烧废气排放口#3 | 1680417.125 | 19.449 | 63.143 | 250 | 9.097 | 80 | 2.408 | 20 | 正常
25 | 国能（惠州）热电有限责任公司 | 1、2号机组烟囱排放口 | 52299688.656 | 605.32 | 32.546 | 100 | 23.329 | 50 | 0.568 | 20 | 正常
25 | 国能（惠州）热电有限责任公司 | 3号机组烟囱排放口 | 2060916.375 | 26.645 | 0 | 50 | - | - | - | - | 停机
25 | 国能（惠州）热电有限责任公司 | 4号机组烟囱排放口 | 2887423.5 | 34.479 | 0 | 50 | - | - | - | - | 停机
26 | 华润水泥（惠州）有限公司 | 总排放口 | 8839710.3 | 102.312 | 28.69 | 320 | 0.352 | 100 | 2.489 | 20 | 正常
26 | 华润水泥（惠州）有限公司 | 窑头 | 5589561.381 | 64.694 | - | - | - | - | 4.029 | 20 | 正常