## Sheet1
监测日期：2026-01-15
序号 | 企业名称 | 监控点名称 | 烟气量(M3) | 烟气流量（M3/s） | 氮氧化物(mg/M3) |  | 二氧化硫(mg/M3) |  | 烟尘(mg/M3) |  | 生产状态
[5 empty] | 浓度 | 限值 | 浓度 | 限值 | 浓度 | 限值
1 | 惠州市光大水泥企业有限公司光华水泥厂 | A线窑尾 | 11761644 | 136.13 | 40.311 | 320 | 12.887 | 100 | 3.191 | 20 | 正常
1 | 惠州市光大水泥企业有限公司光华水泥厂 | B线窑尾 | 14363387 | 166.243 | 36.781 | 320 | 18.603 | 100 | 0.964 | 20 | 正常
1 | 惠州市光大水泥企业有限公司光华水泥厂 | A线窑头烟囱 | 10776790 | 124.731 | - | - | - | - | 2.849 | 20 | 正常
1 | 惠州市光大水泥企业有限公司光华水泥厂 | B线窑头烟囱 | 8642155 | 100.025 | - | - | - | - | 5.695 | 20 | 正常
2 | 广东展宏钢铁有限公司 | 电炉废气排放口 | 3033657.25 | 126402.383 | - | - | - | - | 0.531 | 15 | 正常
2 | 广东展宏钢铁有限公司 | 电炉废气排放口#2 | 11383835 | 474326.469 | - | - | - | - | 0.565 | 15 | 正常
3 | 惠州固力水泥集团有限公司博罗分公司 | 排放口（窑头） | - | - | - | - | - | - | 0 | 20 | 停机
3 | 惠州固力水泥集团有限公司博罗分公司 | 总排放口（窑尾） | - | - | 0 | 320 | 0 | 100 | 0 | 20 | 停机
4 | 惠州东江威立雅环境服务有限公司 | 焚烧炉废气排放口 | 20355.27 | 0.236 | 313.758 | 250 | 6.983 | 80 | 1091.498 | 20 | 停机
5 | 惠州福和纸业有限公司 | 锅炉废气排放口1# | 3160054.08 | 36.575 | 4.93 | 50 | 1.53 | 35 | 0.83 | 10 | 正常
5 | 惠州福和纸业有限公司 | 锅炉废气排放口2# | 0 | 0 | 0.45 | 150 | 0 | 50 | 0 | 20 | 停机
6 | 惠州市光大水泥企业有限公司 | A线旋窑窑尾处理后排口 | 6842608 | 79.197 | 236.672 | 320 | 16.236 | 100 | 9.257 | 20 | 正常
6 | 惠州市光大水泥企业有限公司 | B线旋窑窑尾处理后排口 | 10336174 | 119.632 | 20.866 | 320 | 21.857 | 100 | 1.84 | 20 | 正常
6 | 惠州市光大水泥企业有限公司 | A线窑头烟窗 | 7777979.5 | 90.023 | - | - | - | - | 4.103 | 20 | 正常
6 | 惠州市光大水泥企业有限公司 | B线窑头烟窗 | 6328656.5 | 73.248 | - | - | - | - | 4.371 | 20 | 正常
7 | 惠州广惠能源有限公司 | 焚烧炉烟气排放口3# | 3515019.5 | 40.948 | 89.163 | 200 | 17.082 | 50 | 5.529 | 10 | 正常
7 | 惠州广惠能源有限公司 | 焚烧炉烟气排放口2# | 3304669 | 38.595 | 89.286 | 200 | 14.452 | 50 | 5.099 | 10 | 正常
7 | 惠州广惠能源有限公司 | 焚烧炉烟气排放口1# | 3446465.25 | 40.24 | 79.667 | 200 | 37.399 | 50 | 4.929 | 10 | 正常
8 | 光大环保能源（博罗）有限公司 | 3# | 967995.88 | 12.22 | 180.211 | 250 | 0.092 | 80 | 129.748 | 20 | 停机
8 | 光大环保能源（博罗）有限公司 | 1# | 925907.25 | 10.72 | 89.777 | 250 | 6.441 | 80 | 2.661 | 20 | 正常
8 | 光大环保能源（博罗）有限公司 | 2# | 1093078.38 | 12.65 | 94.45 | 250 | 17.211 | 80 | 4.333 | 20 | 正常
8 | 光大环保能源（博罗）有限公司 | 4# | 3250304.25 | 37.62 | 91.056 | 250 | 13.498 | 80 | 1.532 | 20 | 正常
9 | 光大环保能源（惠东）有限公司 | #3烟囱 | 1879598.5 | 21.755 | 130.894 | 200 | 13.557 | 50 | 5.68 | 10 | 正常
9 | 光大环保能源（惠东）有限公司 | #1烟囱 | 1442359.25 | 16.694 | 125.762 | 200 | 4.911 | 50 | 3.441 | 10 | 正常
9 | 光大环保能源（惠东）有限公司 | #2烟囱 | 1402438.75 | 16.232 | 127.338 | 200 | 9.403 | 50 | 3.329 | 10 | 正常
10 | 惠州市瑞能热力有限公司 | FQ-00622锅炉废气排放口 | 2541792.96 | 29.419 | 12.78 | 200 | 2.28 | 35 | 0.52 | 10 | 正常
10 | 惠州市瑞能热力有限公司 | 锅炉废气排放口2# | 30240 | 0.35 | 25.46 | 150 | - | - | - | - | 停机
11 | 惠州深能源丰达电力有限公司 | 1号机废气排放口 | 909077.125 | 10.522 | 0.046 | 50 | 0 | 35 | 4.072 | 5 | 停机
11 | 惠州深能源丰达电力有限公司 | 2号机废气排放口 | 1945613.375 | 22.519 | 58.259 | 50 | 0.166 | 35 | 98.134 | 5 | 停机
11 | 惠州深能源丰达电力有限公司 | 5号机组废气排放口 | 16666.006 | 0.196 | 23.663 | 50 | 0.032 | 35 | 24.476 | 5 | 停机
11 | 惠州深能源丰达电力有限公司 | 6号机组废气排放口 | 13986010.005 | 166.705 | 21.16 | 50 | 0.13 | 35 | 1.53 | 5 | 正常
11 | 惠州深能源丰达电力有限公司 | 1号启动锅炉废气排放口 | 82490.289 | 0.982 | 0 | 50 | 5.759 | 35 | 88.595 | 10 | 正常
11 | 惠州深能源丰达电力有限公司 | 2号启动锅炉废气排放口 | 56524.144 | 0.688 | 38.819 | 50 | 0.006 | 35 | 1.13 | 10 | 正常
12 | 广东惠州天然气发电有限公司 | 2号发电机组烟囱 | 42608263.68 | 1775344.32 | 21.655 | 50 | - | - | - | - | 正常
12 | 广东惠州天然气发电有限公司 | 1号发电机组烟囱 | 0 | 0 | 114.872 | 50 | - | - | - | - | 停机
12 | 广东惠州天然气发电有限公司 | 3号发电机组烟囱 | 41344050.24 | 478.519 | 19.884 | 50 | - | - | - | - | 正常
12 | 广东惠州天然气发电有限公司 | 4号发电机组烟囱 | -350784 | -4.06 | 49.516 | 50 | - | - | - | - | 停机
12 | 广东惠州天然气发电有限公司 | 5号发电机组烟囱 | 34159104 | 395.36 | 94.282 | 50 | - | - | - | - | 正常
12 | 广东惠州天然气发电有限公司 | 6号发电机组烟囱 | -712091.52 | -8.242 | 0 | 50 | - | - | - | - | 停机
12 | 广东惠州天然气发电有限公司 | 7号快速启动锅炉废气排放口 | 5355.36 | 0.06 | 2.44 | 100 | - | - | - | - | 停机
13 | 宝武镁业（惠州）有限公司 | 工业窑炉燃烧废气排放口 | 145566.451 | 1.685 | 15.965 | - | 0.0001 | - | 13.829 | 200 | 正常
14 | 惠州塔牌水泥有限公司 | 二线窑尾 | 9686945 | 112.117 | 25.374 | 320 | 11.298 | 100 | 3.64 | 20 | 正常
14 | 惠州塔牌水泥有限公司 | 一线窑头 | 6245579 | 72.287 | - | - | - | - | 5.816 | 20 | 正常
14 | 惠州塔牌水泥有限公司 | 一线窑尾 | 11128047 | 128.797 | 33.668 | 320 | 17.915 | 100 | 2.982 | 20 | 正常
14 | 惠州塔牌水泥有限公司 | 二线窑头 | 4390186 | 50.812 | - | - | - | - | 3.376 | 20 | 正常
15 | 南亚塑胶工业(惠州)有限公司 | 1#锅炉烟气排放口（A1） | 1277215.334 | 53217.306 | 32.165 | 50 | 6.339 | 35 | 0.22 | 10 | 正常
15 | 南亚塑胶工业(惠州)有限公司 | 3#粉尘排放口（C3） | 51997.285 | 0.602 | - | - | - | - | 1.787 | 10 | 正常
15 | 南亚塑胶工业(惠州)有限公司 | 2#锅炉烟气排放口（A2） | 146964.499 | 6123.521 | 0.87 | 150 | - | - | - | - | 正常
16 | 广东惠州平海发电厂有限公司 | 1号锅炉废气排放口 | 55607756.704 | 687.839 | 39.189 | 100 | 25.163 | 50 | 3.647 | 20 | 正常
16 | 广东惠州平海发电厂有限公司 | 2号锅炉废气排放口 | 57051637.04 | 673.817 | 39.233 | 100 | 25.017 | 50 | 2.329 | 20 | 正常
17 | 艾杰旭显示玻璃（惠州）有限公司 | 四期炉窑废气排放口 | 387209 | 4.482 | 147.657 | 400 | 7.101 | 200 | 0.632 | 30 | 正常
17 | 艾杰旭显示玻璃（惠州）有限公司 | 一期熔窑废气排放口 | 479821.625 | 5.554 | 125.1 | 400 | 1.117 | 400 | 0.252 | 30 | 正常
17 | 艾杰旭显示玻璃（惠州）有限公司 | 三期熔窑废气排放口 | 835350.562 | 9.668 | 125.101 | 400 | 4.611 | 200 | 5.57 | 30 | 正常
17 | 艾杰旭显示玻璃（惠州）有限公司 | 二期熔窑废气排放口 | 337247.906 | 3.903 | 151.594 | 400 | 1.588 | 200 | 1.381 | 30 | 正常
18 | 中海油惠州石化有限公司 | 燃油燃气锅炉烟囱 | 853829.438 | 9.882 | 115.192 | 200 | 0.961 | 200 | 2.933 | 30 | 正常
18 | 中海油惠州石化有限公司 | 燃油燃气锅炉烟囱 2 | 898741.562 | 10.402 | 64.766 | 200 | 1.766 | 200 | 5.088 | 30 | 正常
18 | 中海油惠州石化有限公司 | 硫磺（1）排气筒 | 124641.719 | 1.443 | 12.217 | - | 15.61 | 100 | - | - | 正常
18 | 中海油惠州石化有限公司 | 蜡油加裂排气筒 | 1163496.5 | 13.466 | 50.085 | 100 | - | - | - | - | 正常
18 | 中海油惠州石化有限公司 | 煤柴油加裂排气筒 | 797694.625 | 9.233 | 41.942 | 100 | - | - | - | - | 正常
18 | 中海油惠州石化有限公司 | 制氢（1）排气筒 | 3968746.25 | 45.935 | 81.146 | 100 | - | - | - | - | 正常
18 | 中海油惠州石化有限公司 | 制氢（2）排气筒 | 4151852.25 | 48.054 | 49.769 | 100 | - | - | - | - | 正常
18 | 中海油惠州石化有限公司 | 重整（I）排气筒 | 4293998.5 | 49.699 | 61.063 | 100 | - | - | - | - | 正常
18 | 中海油惠州石化有限公司 | 芳烃联合（1）排气筒 | 6137096.5 | 72.347 | 53.113 | 100 | - | - | - | - | 正常
18 | 中海油惠州石化有限公司 | 芳烃联合（2）排气筒 | 2188517 | 25.33 | 38.264 | 100 | - | - | - | - | 正常
18 | 中海油惠州石化有限公司 | 芳烃联合2排气筒 | 1816370.625 | 21.023 | 52.831 | 100 | - | - | - | - | 正常
18 | 中海油惠州石化有限公司 | 焦化（1）排气筒 | 972923 | 11.75 | 69.605 | 100 | - | - | - | - | 正常
18 | 中海油惠州石化有限公司 | 焦化（2）排气筒 | 1606853.75 | 20.304 | 72.289 | 100 | - | - | - | - | 正常
18 | 中海油惠州石化有限公司 | 催化裂化（1）排气筒 | 3968935.25 | 165372.328 | 57.518 | 100 | 0.879 | 50 | 9.924 | 30 | 正常
18 | 中海油惠州石化有限公司 | 煅烧焦烟囱 | - | - | - | - | - | - | 0 | 10 | 停机
18 | 中海油惠州石化有限公司 | 常减压（1）烟囱 | 4349550 | 50.342 | 32.11 | 100 | - | - | - | - | 正常
18 | 中海油惠州石化有限公司 | 3#燃油燃气锅炉烟道 | 2028814.875 | 23.482 | 40.24 | 100 | 1.383 | 50 | 1.976 | 20 | 正常
18 | 中海油惠州石化有限公司 | 航煤加氢129排气筒 | 324266.812 | 3.916 | 26.919 | 100 | - | - | - | - | 正常
18 | 中海油惠州石化有限公司 | 硫磺（II）134排气筒 | 1926847.875 | 24.329 | - | - | 43.582 | 100 | - | - | 正常
18 | 中海油惠州石化有限公司 | 催化裂化（II）123排气筒 | 14712308 | 170.281 | 53.379 | 100 | 7.635 | 50 | 0.98 | 30 | 正常
18 | 中海油惠州石化有限公司 | 渣油加氢133排气筒 | 1511063 | 17.489 | 32.515 | 100 | - | - | - | - | 正常
18 | 中海油惠州石化有限公司 | 常减压（II）121排气筒 | 2463562.75 | 28.513 | 40.466 | 100 | 16.487 | 50 | 0.47 | 20 | 正常
18 | 中海油惠州石化有限公司 | 重整（II）127排气筒 | 2961148.5 | 35.763 | 68.255 | 100 | 0.934 | 50 | 0.683 | 20 | 正常
18 | 中海油惠州石化有限公司 | 煤制氢硫磺排气筒 | 326271 | 3.776 | - | - | 1.518 | 100 | - | - | 正常
18 | 中海油惠州石化有限公司 | 煤制氢蒸汽过热炉排气筒 | - | - | 0 | 100 | - | - | - | - | 停机
18 | 中海油惠州石化有限公司 | 燃气轮机排气筒 | 4303885.5 | 49.85 | 28.676 | 50 | 0.272 | 35 | 0.867 | 5 | 正常
18 | 中海油惠州石化有限公司 | 高压加氢裂化装置（II）加热炉排气 | 1322493.5 | 15.307 | 42.897 | 100 | 1.245 | 50 | 0.163 | 20 | 正常
18 | 中海油惠州石化有限公司 | 丙烯酸及酯废水焚烧炉排气筒 | 434235.438 | 5.026 | 129.401 | 300 | 0.587 | 100 | 2.27 | 30 | 正常
18 | 中海油惠州石化有限公司 | 重整（Ⅲ）排气筒 | 5843230.5 | 67.63 | 29.234 | 100 | 1.867 | 50 | 0.089 | 20 | 正常
18 | 中海油惠州石化有限公司 | 芳烃联合（Ⅱ）排气筒 | 5872497.5 | 67.969 | 49.25 | 100 | 0.535 | 50 | 0.056 | 20 | 正常
19 | 中海壳牌石油化工有限公司 | UT1装置燃油锅炉F-8105/06/07/08排气筒 | 9819827 | 121.05 | 83.97 | 200 | 47.7 | 200 | 8.64 | 30 | 正常
19 | 中海壳牌石油化工有限公司 | UT2装置辅助蒸汽锅炉B-401A排气筒 | 2685700 | 31.08 | 134.35 | 200 | 43.23 | 200 | 7.39 | 30 | 正常
19 | 中海壳牌石油化工有限公司 | UT2装置辅助蒸汽锅炉B-401C-1#排气筒 | 1580480 | 18.29 | 59.68 | 200 | 32.41 | 200 | 7.13 | 30 | 正常
19 | 中海壳牌石油化工有限公司 | UT2装置辅助蒸汽锅炉B-401C-2#排气筒 | 1040470.125 | 12.042 | 68.825 | 200 | 32.386 | 200 | 5.396 | 30 | 正常
19 | 中海壳牌石油化工有限公司 | UT2装置辅助蒸汽锅炉B-401D排气筒 | 3798087 | 43.95 | 64.58 | 100 | 14.04 | 35 | 0.56 | 5 | 正常
19 | 中海壳牌石油化工有限公司 | SMPO2装置废液焚烧炉A-9302排气筒 | 991289.81 | 11.98 | 59.4 | 300 | 2.32 | 100 | 3.31 | 30 | 正常
19 | 中海壳牌石油化工有限公司 | UT1装置固废焚烧炉F-9401排气筒 | 2184.61 | 0.03 | 46.51 | 300 | 80.11 | 100 | 7.49 | 30 | 停机
19 | 中海壳牌石油化工有限公司 | UT1装置污水处理场废气处理设施A-9230排气筒 | 1012960.12 | 11.72 | - | - | - | - | - | - | 正常
19 | 中海壳牌石油化工有限公司 | UT1装置废液焚烧炉A-9301排气筒 | 2750958.75 | 31.84 | 98.77 | 300 | 2.62 | 200 | 1.81 | 30 | 正常
19 | 中海壳牌石油化工有限公司 | LOP2装置裂解炉F-190排气筒 | 2032035.12 | 23.51 | 61.89 | 100 | - | - | - | - | 正常
19 | 中海壳牌石油化工有限公司 | UT1装置燃气轮机GT-8161排气筒 | 10703971 | 123.88 | 76.27 | 120 | 1.68 | 100 | 3.44 | 10 | 停机
19 | 中海壳牌石油化工有限公司 | SMPO1装置热油炉F-5301A/B/C排气筒 | 7521368.5 | 87.05 | 60.49 | 100 | 0.38 | 50 | 4.4 | 20 | 正常
19 | 中海壳牌石油化工有限公司 | UT2装置燃气轮机GT-201排气筒 | 146788 | 1.69 | 38.96 | 50 | - | - | - | - | 停机
19 | 中海壳牌石油化工有限公司 | POD2装置废液焚烧炉A-2962排气筒 | 207210.97 | 2.4 | 57.61 | 300 | 0.02 | 100 | 0.78 | 30 | 正常
19 | 中海壳牌石油化工有限公司 | SMPO2装置热油炉F-5301A/B/C排气筒 | 8097660 | 93.72 | 53.83 | 100 | 0 | 50 | 11.07 | 20 | 正常
19 | 中海壳牌石油化工有限公司 | LOP1装置裂解炉F-1100排气筒 | 1328071.38 | 15.37 | 71.61 | 100 | - | - | - | - | 正常
19 | 中海壳牌石油化工有限公司 | UT2装置辅助蒸汽锅炉B-401B-1#排气筒 | 1159690 | 13.42 | 30.56 | 200 | 35 | 200 | 1.63 | 30 | 正常
19 | 中海壳牌石油化工有限公司 | UT2装置辅助蒸汽锅炉B-401B-2#排气筒 | 1353160 | 15.66 | 59.3 | 200 | 33.96 | 200 | 1.39 | 30 | 正常
20 | 光大环保能源（龙门）有限公司 | 一号废气排放口 | 1941919.88 | 22.48 | 121.355 | 200 | 40.35 | 50 | 2.178 | 10 | 正常
20 | 光大环保能源（龙门）有限公司 | 二号废气排放口 | 1403101.63 | 16.24 | 104.33 | 200 | 43.95 | 50 | 1.951 | 10 | 正常
21 | 惠州绿色动力再生能源有限公司 | 焚烧废气排放口3# | 3530943.5 | 40.87 | 60.028 | 250 | 6.959 | 80 | 1.321 | 20 | 正常
21 | 惠州绿色动力再生能源有限公司 | 焚烧废气排放口4# | 3299445.75 | 38.19 | 57.629 | 250 | 18.152 | 80 | 2.375 | 20 | 正常
21 | 惠州绿色动力再生能源有限公司 | 焚烧废气排放口1# | 0 | 0 | 152.287 | 250 | 9.034 | 80 | 26.94 | 20 | 停机
21 | 惠州绿色动力再生能源有限公司 | 焚烧废气排放口2# | 0 | 0 | 119.329 | 250 | 0.972 | 80 | 217.848 | 20 | 停机
22 | 三菱化学化工原料（惠州）有限公司 | 废气排放口 | 3154095 | 36.506 | 20.106 | 100 | 0.662 | 50 | 3.183 | 20 | 正常
23 | 惠州李长荣橡胶有限公司 | RTO | 2870022.5 | 33.734 | 8.631 | 100 | 0.706 | 50 | 5.751 | 20 | 正常
24 | 惠州绿色动力环保有限公司 | 焚烧废气排放口#1 | 1649325.625 | 19.089 | 64.465 | 250 | 6.364 | 80 | 3.312 | 20 | 正常
24 | 惠州绿色动力环保有限公司 | 焚烧废气排放口#2 | 0 | 0 | 19.335 | 250 | 0.352 | 80 | 2.92 | 20 | 停机
24 | 惠州绿色动力环保有限公司 | 焚烧废气排放口#3 | 1664634.125 | 19.267 | 63.99 | 250 | 9.273 | 80 | 2.77 | 20 | 正常
25 | 国能（惠州）热电有限责任公司 | 1、2号机组烟囱排放口 | 53663316.428 | 621.103 | 32.308 | 100 | 23.907 | 50 | 0.505 | 20 | 正常
25 | 国能（惠州）热电有限责任公司 | 3号机组烟囱排放口 | 2406845.5 | 29.601 | 0 | 50 | - | - | - | - | 停机
25 | 国能（惠州）热电有限责任公司 | 4号机组烟囱排放口 | 2810495.25 | 33.278 | 0 | 50 | - | - | - | - | 停机
26 | 华润水泥（惠州）有限公司 | 总排放口 | - | - | 31.217 | 320 | 4.057 | 100 | 2.448 | 20 | 正常
26 | 华润水泥（惠州）有限公司 | 窑头 | 5542339.418 | 64.147 | - | - | - | - | 4.04 | 20 | 正常