## Sheet1
监测日期：2026-01-16
序号 | 企业名称 | 监控点名称 | 烟气量(M3) | 烟气流量（M3/s） | 氮氧化物(mg/M3) |  | 二氧化硫(mg/M3) |  | 烟尘(mg/M3) |  | 生产状态
[5 empty] | 浓度 | 限值 | 浓度 | 限值 | 浓度 | 限值
1 | 惠州市光大水泥企业有限公司光华水泥厂 | A线窑尾 | 11361112 | 131.494 | 36.925 | 320 | 11.988 | 100 | 3.972 | 20 | 正常
1 | 惠州市光大水泥企业有限公司光华水泥厂 | B线窑尾 | 14283553 | 165.319 | 34.539 | 320 | 15.192 | 100 | 1.059 | 20 | 正常
1 | 惠州市光大水泥企业有限公司光华水泥厂 | A线窑头烟囱 | 11450605 | 132.53 | - | - | - | - | 2.9546 | 20 | 正常
1 | 惠州市光大水泥企业有限公司光华水泥厂 | B线窑头烟囱 | 8382970.5 | 97.025 | - | - | - | - | 5.842 | 20 | 正常
2 | 广东展宏钢铁有限公司 | 电炉废气排放口 | 2128957 | 88706.539 | - | - | - | - | 0.382 | 15 | 正常
2 | 广东展宏钢铁有限公司 | 电炉废气排放口#2 | 10108539 | 423405.844 | - | - | - | - | 0.663 | 15 | 正常
3 | 惠州固力水泥集团有限公司博罗分公司 | 排放口（窑头） | - | - | - | - | - | - | 0 | 20 | 停机
3 | 惠州固力水泥集团有限公司博罗分公司 | 总排放口（窑尾） | - | - | 0 | 320 | 0 | 100 | 0 | 20 | 停机
4 | 惠州东江威立雅环境服务有限公司 | 焚烧炉废气排放口 | 6962.073 | 0.081 | 541.731 | 250 | 44.911 | 80 | 63.806 | 20 | 停机
5 | 惠州福和纸业有限公司 | 锅炉废气排放口1# | 2878968.96 | 33.321 | 5.87 | 50 | 2.27 | 35 | 0.71 | 10 | 正常
5 | 惠州福和纸业有限公司 | 锅炉废气排放口2# | 0 | 0 | 0.45 | 150 | 0 | 50 | 0 | 20 | 停机
6 | 惠州市光大水泥企业有限公司 | A线旋窑窑尾处理后排口 | 11188356 | 129.495 | 30.322 | 320 | 13.466 | 100 | 3.882 | 20 | 正常
6 | 惠州市光大水泥企业有限公司 | B线旋窑窑尾处理后排口 | 10721772 | 124.095 | 24.569 | 320 | 18.926 | 100 | 1.876 | 20 | 正常
6 | 惠州市光大水泥企业有限公司 | A线窑头烟窗 | 8768770 | 101.49 | - | - | - | - | 4.7828 | 20 | 正常
6 | 惠州市光大水泥企业有限公司 | B线窑头烟窗 | 6623473.5 | 76.661 | - | - | - | - | 4.3552 | 20 | 正常
7 | 惠州广惠能源有限公司 | 焚烧炉烟气排放口3# | 3478839.75 | 40.545 | 87.898 | 200 | 15.503 | 50 | 5.726 | 10 | 正常
7 | 惠州广惠能源有限公司 | 焚烧炉烟气排放口2# | 3264865 | 38.154 | 82.807 | 200 | 15.303 | 50 | 5.076 | 10 | 正常
7 | 惠州广惠能源有限公司 | 焚烧炉烟气排放口1# | 3229999.75 | 37.852 | 77.139 | 200 | 28.45 | 50 | 4.819 | 10 | 正常
8 | 光大环保能源（博罗）有限公司 | 3# | 740990.5 | 11.44 | 116.647 | 250 | 0.299 | 80 | 18.775 | 20 | 停机
8 | 光大环保能源（博罗）有限公司 | 1# | 922482.31 | 10.68 | 92.684 | 250 | 4.31 | 80 | 2.911 | 20 | 正常
8 | 光大环保能源（博罗）有限公司 | 2# | 1126167.63 | 13.03 | 92.276 | 250 | 19.162 | 80 | 4.697 | 20 | 正常
8 | 光大环保能源（博罗）有限公司 | 4# | 3281568 | 37.98 | 94.07 | 250 | 14.644 | 80 | 1.613 | 20 | 正常
9 | 光大环保能源（惠东）有限公司 | #3烟囱 | 1850134.75 | 21.414 | 130.205 | 200 | 19.038 | 50 | 5.87 | 10 | 正常
9 | 光大环保能源（惠东）有限公司 | #1烟囱 | 1399206.25 | 16.194 | 125.995 | 200 | 10.062 | 50 | 3.48 | 10 | 正常
9 | 光大环保能源（惠东）有限公司 | #2烟囱 | 1388400.25 | 16.069 | 129.801 | 200 | 12.48 | 50 | 3.306 | 10 | 正常
10 | 惠州市瑞能热力有限公司 | FQ-00622锅炉废气排放口 | 2558079.36 | 29.607 | 14.21 | 200 | 1.1 | 35 | 0.47 | 10 | 正常
10 | 惠州市瑞能热力有限公司 | 锅炉废气排放口2# | 25056 | 0.29 | 35.25 | 150 | - | - | - | - | 停机
11 | 惠州深能源丰达电力有限公司 | 1号机废气排放口 | 1405913 | 16.272 | 0.026 | 50 | 0 | 35 | 2.484 | 5 | 停机
11 | 惠州深能源丰达电力有限公司 | 2号机废气排放口 | 1955319 | 22.631 | 35.352 | 50 | 0 | 35 | 55.365 | 5 | 停机
11 | 惠州深能源丰达电力有限公司 | 5号机组废气排放口 | 8672.18 | 0.102 | 8.141 | 50 | 0.407 | 35 | 25.189 | 5 | 停机
11 | 惠州深能源丰达电力有限公司 | 6号机组废气排放口 | 12112133.799 | 144.749 | 23.614 | 50 | 0.148 | 35 | 1.712 | 5 | 正常
11 | 惠州深能源丰达电力有限公司 | 1号启动锅炉废气排放口 | 6917.776 | 0.082 | 0 | 50 | 18.405 | 35 | 71.859 | 10 | 停机
11 | 惠州深能源丰达电力有限公司 | 2号启动锅炉废气排放口 | 131093.973 | 1.579 | 39.961 | 50 | 0 | 35 | 0.573 | 10 | 正常
12 | 广东惠州天然气发电有限公司 | 2号发电机组烟囱 | 42060409.92 | 1752517.08 | 22.108 | 50 | - | - | - | - | 正常
12 | 广东惠州天然气发电有限公司 | 1号发电机组烟囱 | 0 | 0 | 80.375 | 50 | - | - | - | - | 停机
12 | 广东惠州天然气发电有限公司 | 3号发电机组烟囱 | 40918193.28 | 473.59 | 20.027 | 50 | - | - | - | - | 正常
12 | 广东惠州天然气发电有限公司 | 4号发电机组烟囱 | -342817.92 | -3.968 | 127.094 | 50 | - | - | - | - | 停机
12 | 广东惠州天然气发电有限公司 | 5号发电机组烟囱 | 47942150.4 | 554.886 | 22.181 | 50 | - | - | - | - | 正常
12 | 广东惠州天然气发电有限公司 | 6号发电机组烟囱 | -701265.6 | -8.116 | 21.866 | 50 | - | - | - | - | 停机
12 | 广东惠州天然气发电有限公司 | 7号快速启动锅炉废气排放口 | 484041.72 | 5.6 | 19.32 | 100 | - | - | - | - | 正常
13 | 宝武镁业（惠州）有限公司 | 工业窑炉燃烧废气排放口 | 156687.658 | 1.814 | 14.4083 | - | 0 | - | 17.1628 | 200 | 正常
14 | 惠州塔牌水泥有限公司 | 二线窑尾 | 9853448 | 114.044 | 26.219 | 320 | 8.504 | 100 | 3.624 | 20 | 正常
14 | 惠州塔牌水泥有限公司 | 一线窑头 | 6086649.5 | 70.447 | - | - | - | - | 5.7991 | 20 | 正常
14 | 惠州塔牌水泥有限公司 | 一线窑尾 | 11440278 | 132.411 | 34.964 | 320 | 17.353 | 100 | 2.69 | 20 | 正常
14 | 惠州塔牌水泥有限公司 | 二线窑头 | 4421115 | 51.17 | - | - | - | - | 3.4056 | 20 | 正常
15 | 南亚塑胶工业(惠州)有限公司 | 1#锅炉烟气排放口（A1） | 1260285.85 | 52511.91 | 28.358 | 50 | 6.563 | 35 | 0.39 | 10 | 正常
15 | 南亚塑胶工业(惠州)有限公司 | 3#粉尘排放口（C3） | 39152.793 | 0.453 | - | - | - | - | 1.7083 | 10 | 正常
15 | 南亚塑胶工业(惠州)有限公司 | 2#锅炉烟气排放口（A2） | 152910.07 | 6371.253 | 11.23 | 150 | - | - | - | - | 正常
16 | 广东惠州平海发电厂有限公司 | 1号锅炉废气排放口 | 52426258.602 | 625.248 | 39.229 | 100 | 24.655 | 50 | 2.755 | 20 | 正常
16 | 广东惠州平海发电厂有限公司 | 2号锅炉废气排放口 | 52205739.028 | 615.901 | 36.767 | 100 | 25.417 | 50 | 2.629 | 20 | 正常
17 | 艾杰旭显示玻璃（惠州）有限公司 | 四期炉窑废气排放口 | 389104.875 | 4.504 | 149.087 | 400 | 7.006 | 200 | 0.624 | 30 | 正常
17 | 艾杰旭显示玻璃（惠州）有限公司 | 一期熔窑废气排放口 | 474010 | 5.486 | 123.326 | 400 | 1.112 | 400 | 0.258 | 30 | 正常
17 | 艾杰旭显示玻璃（惠州）有限公司 | 三期熔窑废气排放口 | 841082.625 | 9.735 | 125.705 | 400 | 6.297 | 200 | 5.86 | 30 | 正常
17 | 艾杰旭显示玻璃（惠州）有限公司 | 二期熔窑废气排放口 | 332189.812 | 3.845 | 156.556 | 400 | 2.192 | 200 | 0 | 30 | 正常
18 | 中海油惠州石化有限公司 | 燃油燃气锅炉烟囱 | 760480.312 | 8.802 | 99.365 | 200 | 0.976 | 200 | 4.671 | 30 | 正常
18 | 中海油惠州石化有限公司 | 燃油燃气锅炉烟囱 2 | 897736.312 | 10.39 | 66.289 | 200 | 1.856 | 200 | 5.423 | 30 | 正常
18 | 中海油惠州石化有限公司 | 硫磺（1）排气筒 | 124028.828 | 1.436 | 13.724 | - | 16.778 | 100 | - | - | 正常
18 | 中海油惠州石化有限公司 | 蜡油加裂排气筒 | 1201557.75 | 13.907 | 53.571 | 100 | - | - | - | - | 正常
18 | 中海油惠州石化有限公司 | 煤柴油加裂排气筒 | 790847.875 | 9.153 | 42.124 | 100 | - | - | - | - | 正常
18 | 中海油惠州石化有限公司 | 制氢（1）排气筒 | 3978715 | 46.05 | 79.556 | 100 | - | - | - | - | 正常
18 | 中海油惠州石化有限公司 | 制氢（2）排气筒 | 4153805.25 | 48.076 | 49.371 | 100 | - | - | - | - | 正常
18 | 中海油惠州石化有限公司 | 重整（I）排气筒 | 4366465 | 50.538 | 61.464 | 100 | - | - | - | - | 正常
18 | 中海油惠州石化有限公司 | 芳烃联合（1）排气筒 | 6378121.5 | 73.821 | 53.295 | 100 | - | - | - | - | 正常
18 | 中海油惠州石化有限公司 | 芳烃联合（2）排气筒 | 2372022 | 27.454 | 45.686 | 100 | - | - | - | - | 正常
18 | 中海油惠州石化有限公司 | 芳烃联合2排气筒 | 1872471.875 | 21.672 | 53.142 | 100 | - | - | - | - | 正常
18 | 中海油惠州石化有限公司 | 焦化（1）排气筒 | 1025951.562 | 11.874 | 69.919 | 100 | - | - | - | - | 正常
18 | 中海油惠州石化有限公司 | 焦化（2）排气筒 | 1719416.25 | 19.901 | 71.881 | 100 | - | - | - | - | 正常
18 | 中海油惠州石化有限公司 | 催化裂化（1）排气筒 | 3991788.75 | 166324.531 | 57.527 | 100 | 0.857 | 50 | 9.805 | 30 | 正常
18 | 中海油惠州石化有限公司 | 煅烧焦烟囱 | - | - | - | - | - | - | 0 | 10 | 停机
18 | 中海油惠州石化有限公司 | 常减压（1）烟囱 | 4110483.75 | 47.575 | 31.717 | 100 | - | - | - | - | 正常
18 | 中海油惠州石化有限公司 | 3#燃油燃气锅炉烟道 | 1897685.625 | 21.964 | 43.616 | 100 | 2.465 | 50 | 1.809 | 20 | 正常
18 | 中海油惠州石化有限公司 | 航煤加氢129排气筒 | 363283.812 | 4.205 | 26.241 | 100 | - | - | - | - | 正常
18 | 中海油惠州石化有限公司 | 硫磺（II）134排气筒 | 2105089.5 | 24.364 | - | - | 44.481 | 100 | - | - | 正常
18 | 中海油惠州石化有限公司 | 催化裂化（II）123排气筒 | 14748749 | 170.703 | 49.885 | 100 | 7.391 | 50 | 0.933 | 30 | 正常
18 | 中海油惠州石化有限公司 | 渣油加氢133排气筒 | 1533572.375 | 17.75 | 32.428 | 100 | - | - | - | - | 正常
18 | 中海油惠州石化有限公司 | 常减压（II）121排气筒 | 2135227.5 | 24.713 | 41.189 | 100 | 17.47 | 50 | 0.419 | 20 | 正常
18 | 中海油惠州石化有限公司 | 重整（II）127排气筒 | 3139478.5 | 36.336 | 69.952 | 100 | 0.946 | 50 | 0.696 | 20 | 正常
18 | 中海油惠州石化有限公司 | 煤制氢硫磺排气筒 | 322337.781 | 3.731 | - | - | 1.253 | 100 | - | - | 正常
18 | 中海油惠州石化有限公司 | 煤制氢蒸汽过热炉排气筒 | - | - | 0 | 100 | - | - | - | - | 停机
18 | 中海油惠州石化有限公司 | 燃气轮机排气筒 | 4300108 | 49.77 | 28.894 | 50 | 0.462 | 35 | 0.851 | 5 | 正常
18 | 中海油惠州石化有限公司 | 高压加氢裂化装置（II）加热炉排气 | 1321481.75 | 15.295 | 42.51 | 100 | 1.312 | 50 | 0.175 | 20 | 正常
18 | 中海油惠州石化有限公司 | 丙烯酸及酯废水焚烧炉排气筒 | 435437.438 | 5.04 | 125.691 | 300 | 0.58 | 100 | 2.107 | 30 | 正常
18 | 中海油惠州石化有限公司 | 重整（Ⅲ）排气筒 | 5837364 | 67.562 | 31.106 | 100 | 1.873 | 50 | 0.089 | 20 | 正常
18 | 中海油惠州石化有限公司 | 芳烃联合（Ⅱ）排气筒 | 5892737.5 | 68.203 | 49.581 | 100 | 0.531 | 50 | 0.057 | 20 | 正常
19 | 中海壳牌石油化工有限公司 | UT1装置燃油锅炉F-8105/06/07/08排气筒 | 10770050 | 126.12 | 86.86 | 200 | 42.31 | 200 | 9.02 | 30 | 正常
19 | 中海壳牌石油化工有限公司 | UT2装置辅助蒸汽锅炉B-401A排气筒 | 2698620 | 31.23 | 137.23 | 200 | 48.66 | 200 | 11.78 | 30 | 正常
19 | 中海壳牌石油化工有限公司 | UT2装置辅助蒸汽锅炉B-401C-1#排气筒 | 1597020 | 18.48 | 59.76 | 200 | 37.22 | 200 | 12.48 | 30 | 正常
19 | 中海壳牌石油化工有限公司 | UT2装置辅助蒸汽锅炉B-401C-2#排气筒 | 1045303.312 | 12.098 | 68.607 | 200 | 36.977 | 200 | 9.467 | 30 | 正常
19 | 中海壳牌石油化工有限公司 | UT2装置辅助蒸汽锅炉B-401D排气筒 | 3838884 | 44.43 | 64.61 | 100 | 14.7 | 35 | 0.56 | 5 | 正常
19 | 中海壳牌石油化工有限公司 | SMPO2装置废液焚烧炉A-9302排气筒 | 894330.12 | 10.35 | 56.61 | 300 | 1.84 | 100 | 3.63 | 30 | 正常
19 | 中海壳牌石油化工有限公司 | UT1装置固废焚烧炉F-9401排气筒 | 2209.2 | 0.03 | 36.82 | 300 | 76.74 | 100 | 7.15 | 30 | 停机
19 | 中海壳牌石油化工有限公司 | UT1装置污水处理场废气处理设施A-9230排气筒 | 1011686.56 | 11.71 | - | - | - | - | - | - | 正常
19 | 中海壳牌石油化工有限公司 | UT1装置废液焚烧炉A-9301排气筒 | 2756738 | 31.91 | 104.01 | 300 | 2.74 | 200 | 1.73 | 30 | 正常
19 | 中海壳牌石油化工有限公司 | LOP2装置裂解炉F-190排气筒 | 2031470.75 | 23.51 | 63.46 | 100 | - | - | - | - | 正常
19 | 中海壳牌石油化工有限公司 | UT1装置燃气轮机GT-8161排气筒 | 11029588 | 127.65 | 75.07 | 120 | 0.74 | 100 | 3.19 | 10 | 停机
19 | 中海壳牌石油化工有限公司 | SMPO1装置热油炉F-5301A/B/C排气筒 | 7495551 | 86.75 | 60.39 | 100 | 0.51 | 50 | 3.87 | 20 | 正常
19 | 中海壳牌石油化工有限公司 | UT2装置燃气轮机GT-201排气筒 | 147442 | 1.7 | 50.02 | 50 | - | - | - | - | 停机
19 | 中海壳牌石油化工有限公司 | POD2装置废液焚烧炉A-2962排气筒 | 203074.58 | 2.35 | 54.97 | 300 | 0.02 | 100 | 0.78 | 30 | 正常
19 | 中海壳牌石油化工有限公司 | SMPO2装置热油炉F-5301A/B/C排气筒 | 7910980 | 95.54 | 54.02 | 100 | 0 | 50 | 8.87 | 20 | 正常
19 | 中海壳牌石油化工有限公司 | LOP1装置裂解炉F-1100排气筒 | 1335437 | 15.46 | 71.88 | 100 | - | - | - | - | 正常
19 | 中海壳牌石油化工有限公司 | UT2装置辅助蒸汽锅炉B-401B-1#排气筒 | 1169590 | 13.53 | 30.42 | 200 | 47.03 | 200 | 2.88 | 30 | 正常
19 | 中海壳牌石油化工有限公司 | UT2装置辅助蒸汽锅炉B-401B-2#排气筒 | 1357150 | 15.7 | 59.35 | 200 | 45.13 | 200 | 2.22 | 30 | 正常
20 | 光大环保能源（龙门）有限公司 | 一号废气排放口 | 1934685.25 | 22.39 | 114.513 | 200 | 36.919 | 50 | 3.319 | 10 | 正常
20 | 光大环保能源（龙门）有限公司 | 二号废气排放口 | 1416779.63 | 16.4 | 146.426 | 200 | 40.266 | 50 | 1.89 | 10 | 正常
21 | 惠州绿色动力再生能源有限公司 | 焚烧废气排放口3# | 3557309.5 | 41.17 | 67.577 | 250 | 6.591 | 80 | 1.506 | 20 | 正常
21 | 惠州绿色动力再生能源有限公司 | 焚烧废气排放口4# | 3263067.25 | 37.77 | 67.282 | 250 | 23.322 | 80 | 2.317 | 20 | 正常
21 | 惠州绿色动力再生能源有限公司 | 焚烧废气排放口1# | 0 | 0 | 4756.726 | 250 | 4.246 | 80 | 45.163 | 20 | 停机
21 | 惠州绿色动力再生能源有限公司 | 焚烧废气排放口2# | 0 | 0 | 199.213 | 250 | 0.003 | 80 | 188.004 | 20 | 停机
22 | 三菱化学化工原料（惠州）有限公司 | 废气排放口 | 3158377 | 36.555 | 18.812 | 100 | 0.532 | 50 | 3.084 | 20 | 正常
23 | 惠州李长荣橡胶有限公司 | RTO | 2779318.25 | 32.784 | 7.7602 | 100 | 0.703 | 50 | 5.682 | 20 | 正常
24 | 惠州绿色动力环保有限公司 | 焚烧废气排放口#1 | 1779601.25 | 20.597 | 68.175 | 250 | 8.546 | 80 | 3.504 | 20 | 正常
24 | 惠州绿色动力环保有限公司 | 焚烧废气排放口#2 | 0 | 0 | 14.839 | 250 | 0.121 | 80 | 2.94 | 20 | 停机
24 | 惠州绿色动力环保有限公司 | 焚烧废气排放口#3 | 1653014.625 | 19.132 | 66.628 | 250 | 11.045 | 80 | 1.926 | 20 | 正常
25 | 国能（惠州）热电有限责任公司 | 1、2号机组烟囱排放口 | 53659291.314 | 621.057 | 32.573 | 100 | 23.691 | 50 | 0.49 | 20 | 正常
25 | 国能（惠州）热电有限责任公司 | 3号机组烟囱排放口 | 2320433.75 | 27.491 | 0 | 50 | - | - | - | - | 停机
25 | 国能（惠州）热电有限责任公司 | 4号机组烟囱排放口 | 2256968.5 | 32.09 | 0 | 50 | - | - | - | - | 停机
26 | 华润水泥（惠州）有限公司 | 总排放口 | 8893812.1 | 102.938 | 29.104 | 320 | 0.35 | 100 | 2.16 | 20 | 正常
26 | 华润水泥（惠州）有限公司 | 窑头 | 5894974.12 | 68.229 | - | - | - | - | 3.969 | 20 | 正常