## Sheet1
监测日期：2026-01-17
序号 | 企业名称 | 监控点名称 | 烟气量(M3) | 烟气流量（M3/s） | 氮氧化物(mg/M3) |  | 二氧化硫(mg/M3) |  | 烟尘(mg/M3) |  | 生产状态
[5 empty] | 浓度 | 限值 | 浓度 | 限值 | 浓度 | 限值
1 | 惠州市光大水泥企业有限公司光华水泥厂 | A线窑尾 | 11263368 | 130.363 | 36.205 | 320 | 9.71 | 100 | 5.77 | 20 | 正常
1 | 惠州市光大水泥企业有限公司光华水泥厂 | B线窑尾 | 14653683 | 169.603 | 34.43 | 320 | 13.807 | 100 | 1.013 | 20 | 正常
1 | 惠州市光大水泥企业有限公司光华水泥厂 | A线窑头烟囱 | 11169103 | 129.272 | - | - | - | - | 3.1306 | 20 | 正常
1 | 惠州市光大水泥企业有限公司光华水泥厂 | B线窑头烟囱 | 8237889.5 | 95.346 | - | - | - | - | 6.0208 | 20 | 正常
2 | 广东展宏钢铁有限公司 | 电炉废气排放口 | 3734392 | 155621.469 | - | - | - | - | 0.37 | 15 | 正常
2 | 广东展宏钢铁有限公司 | 电炉废气排放口#2 | 14853175 | 619089.25 | - | - | - | - | 0.525 | 15 | 正常
3 | 惠州固力水泥集团有限公司博罗分公司 | 排放口（窑头） | - | - | - | - | - | - | 0 | 20 | 停机
3 | 惠州固力水泥集团有限公司博罗分公司 | 总排放口（窑尾） | - | - | 0 | 320 | 0 | 100 | 0 | 20 | 停机
4 | 惠州东江威立雅环境服务有限公司 | 焚烧炉废气排放口 | 0 | 0 | 507.947 | 250 | 79.726 | 80 | 60.946 | 20 | 停机
5 | 惠州福和纸业有限公司 | 锅炉废气排放口1# | 2843553.6 | 32.912 | 6.06 | 50 | 8.13 | 35 | 0.92 | 10 | 正常
5 | 惠州福和纸业有限公司 | 锅炉废气排放口2# | 0 | 0 | 0.46 | 150 | 0 | 50 | 0 | 20 | 停机
6 | 惠州市光大水泥企业有限公司 | A线旋窑窑尾处理后排口 | 11207214 | 129.713 | 29.543 | 320 | 15.312 | 100 | 3.505 | 20 | 正常
6 | 惠州市光大水泥企业有限公司 | B线旋窑窑尾处理后排口 | 10581245 | 122.468 | 25.29 | 320 | 18.453 | 100 | 2.064 | 20 | 正常
6 | 惠州市光大水泥企业有限公司 | A线窑头烟窗 | 9191644 | 106.385 | - | - | - | - | 5.1696 | 20 | 正常
6 | 惠州市光大水泥企业有限公司 | B线窑头烟窗 | 6706619.5 | 77.623 | - | - | - | - | 4.3637 | 20 | 正常
7 | 惠州广惠能源有限公司 | 焚烧炉烟气排放口3# | 3525722.5 | 41.074 | 88.218 | 200 | 18.804 | 50 | 5.676 | 10 | 正常
7 | 惠州广惠能源有限公司 | 焚烧炉烟气排放口2# | 3233942.75 | 37.821 | 87.508 | 200 | 18.004 | 50 | 5.151 | 10 | 正常
7 | 惠州广惠能源有限公司 | 焚烧炉烟气排放口1# | 3135184.75 | 36.627 | 77.255 | 200 | 26.606 | 50 | 4.764 | 10 | 正常
8 | 光大环保能源（博罗）有限公司 | 3# | 991902.81 | 11.48 | 113.349 | 250 | 11.996 | 80 | 3.221 | 20 | 正常
8 | 光大环保能源（博罗）有限公司 | 1# | 971495.06 | 11.24 | 112.768 | 250 | 5.017 | 80 | 3.068 | 20 | 正常
8 | 光大环保能源（博罗）有限公司 | 2# | 1099905.88 | 12.73 | 109.577 | 250 | 19.107 | 80 | 4.843 | 20 | 正常
8 | 光大环保能源（博罗）有限公司 | 4# | 3277499.25 | 37.93 | 112.416 | 250 | 13.918 | 80 | 1.642 | 20 | 正常
9 | 光大环保能源（惠东）有限公司 | #3烟囱 | 1890866.625 | 21.885 | 132.536 | 200 | 16.845 | 50 | 5.886 | 10 | 正常
9 | 光大环保能源（惠东）有限公司 | #1烟囱 | 1475004.625 | 17.072 | 123.216 | 200 | 9.437 | 50 | 3.483 | 10 | 正常
9 | 光大环保能源（惠东）有限公司 | #2烟囱 | 1448785.5 | 16.768 | 125.907 | 200 | 14.003 | 50 | 3.334 | 10 | 正常
10 | 惠州市瑞能热力有限公司 | FQ-00622锅炉废气排放口 | 2521333.44 | 29.182 | 20.98 | 200 | 0.47 | 35 | 0.57 | 10 | 正常
10 | 惠州市瑞能热力有限公司 | 锅炉废气排放口2# | 20736 | 0.24 | 19.48 | 150 | - | - | - | - | 停机
11 | 惠州深能源丰达电力有限公司 | 1号机废气排放口 | 1746701.125 | 20.216 | 0.029 | 50 | 0 | 35 | 3.895 | 5 | 停机
11 | 惠州深能源丰达电力有限公司 | 2号机废气排放口 | 2074587.25 | 24.011 | 27.414 | 50 | 0 | 35 | 44.079 | 5 | 停机
11 | 惠州深能源丰达电力有限公司 | 5号机组废气排放口 | 6379.163 | 0.078 | 16.786 | 50 | 0.607 | 35 | 24.443 | 5 | 停机
11 | 惠州深能源丰达电力有限公司 | 6号机组废气排放口 | 2283565.778 | 26.432 | 23.88 | 50 | 0.399 | 35 | 7.77 | 5 | 正常
11 | 惠州深能源丰达电力有限公司 | 1号启动锅炉废气排放口 | 7777.963 | 0.092 | 2.905 | 50 | 2.116 | 35 | 44.592 | 10 | 停机
11 | 惠州深能源丰达电力有限公司 | 2号启动锅炉废气排放口 | 137168.67 | 1.657 | 38.978 | 50 | 0 | 35 | 0.411 | 10 | 正常
12 | 广东惠州天然气发电有限公司 | 2号发电机组烟囱 | 41450745.6 | 1727114.4 | 28.78 | 50 | - | - | - | - | 正常
12 | 广东惠州天然气发电有限公司 | 1号发电机组烟囱 | 0 | 0 | 92.905 | 50 | - | - | - | - | 停机
12 | 广东惠州天然气发电有限公司 | 3号发电机组烟囱 | 40781767.68 | 472.011 | 19.737 | 50 | - | - | - | - | 正常
12 | 广东惠州天然气发电有限公司 | 4号发电机组烟囱 | -278631.36 | -3.225 | 59.612 | 50 | - | - | - | - | 停机
12 | 广东惠州天然气发电有限公司 | 5号发电机组烟囱 | 48075543.36 | 556.43 | 20.346 | 50 | - | - | - | - | 正常
12 | 广东惠州天然气发电有限公司 | 6号发电机组烟囱 | -664493.76 | -7.691 | 23.577 | 50 | - | - | - | - | 停机
12 | 广东惠州天然气发电有限公司 | 7号快速启动锅炉废气排放口 | 1441389.41 | 16.68 | 28.01 | 100 | - | - | - | - | 正常
13 | 宝武镁业（惠州）有限公司 | 工业窑炉燃烧废气排放口 | 154932.26 | 1.793 | 17.712 | - | 12.0546 | - | 16.8309 | 200 | 正常
14 | 惠州塔牌水泥有限公司 | 二线窑尾 | 10010006 | 115.856 | 24.674 | 320 | 14.912 | 100 | 3.487 | 20 | 正常
14 | 惠州塔牌水泥有限公司 | 一线窑头 | 5891157 | 68.185 | - | - | - | - | 5.731 | 20 | 正常
14 | 惠州塔牌水泥有限公司 | 一线窑尾 | 11361590 | 131.5 | 34.209 | 320 | 17.559 | 100 | 3.039 | 20 | 正常
14 | 惠州塔牌水泥有限公司 | 二线窑头 | 4039690.5 | 46.756 | - | - | - | - | 3.4302 | 20 | 正常
15 | 南亚塑胶工业(惠州)有限公司 | 1#锅炉烟气排放口（A1） | 1043387.904 | 43474.496 | 24.011 | 50 | 5.956 | 35 | 0.33 | 10 | 正常
15 | 南亚塑胶工业(惠州)有限公司 | 3#粉尘排放口（C3） | 36505.867 | 0.422 | - | - | - | - | 1.5717 | 10 | 正常
15 | 南亚塑胶工业(惠州)有限公司 | 2#锅炉烟气排放口（A2） | 146566.378 | 6106.932 | 15.94 | 150 | - | - | - | - | 正常
16 | 广东惠州平海发电厂有限公司 | 1号锅炉废气排放口 | 52592072.192 | 621.096 | 40.46 | 100 | 24.875 | 50 | 2.905 | 20 | 正常
16 | 广东惠州平海发电厂有限公司 | 2号锅炉废气排放口 | 51864650.404 | 611.461 | 38.953 | 100 | 26.024 | 50 | 3.324 | 20 | 正常
17 | 艾杰旭显示玻璃（惠州）有限公司 | 四期炉窑废气排放口 | 390027.469 | 4.514 | 147.422 | 400 | 6.854 | 200 | 0.632 | 30 | 正常
17 | 艾杰旭显示玻璃（惠州）有限公司 | 一期熔窑废气排放口 | 472455.5 | 5.468 | 129.27 | 400 | 1.145 | 400 | 0.264 | 30 | 正常
17 | 艾杰旭显示玻璃（惠州）有限公司 | 三期熔窑废气排放口 | 857442.375 | 9.924 | 131.982 | 400 | 1.704 | 200 | 6.08 | 30 | 正常
17 | 艾杰旭显示玻璃（惠州）有限公司 | 二期熔窑废气排放口 | 327120.312 | 3.786 | 157.963 | 400 | 2.143 | 200 | 1.326 | 30 | 正常
18 | 中海油惠州石化有限公司 | 燃油燃气锅炉烟囱 | 758975.062 | 8.784 | 102.834 | 200 | 1.34 | 200 | 3.885 | 30 | 正常
18 | 中海油惠州石化有限公司 | 燃油燃气锅炉烟囱 2 | 875712.5 | 10.136 | 69.759 | 200 | 2.031 | 200 | 5.321 | 30 | 正常
18 | 中海油惠州石化有限公司 | 硫磺（1）排气筒 | 123819.531 | 1.433 | 12.563 | - | 18.885 | 100 | - | - | 正常
18 | 中海油惠州石化有限公司 | 蜡油加裂排气筒 | 1214047.375 | 14.052 | 52.127 | 100 | - | - | - | - | 正常
18 | 中海油惠州石化有限公司 | 煤柴油加裂排气筒 | 791155.75 | 9.157 | 43.375 | 100 | - | - | - | - | 正常
18 | 中海油惠州石化有限公司 | 制氢（1）排气筒 | 3927286.25 | 45.455 | 79.304 | 100 | - | - | - | - | 正常
18 | 中海油惠州石化有限公司 | 制氢（2）排气筒 | 4203559.5 | 48.652 | 46.613 | 100 | - | - | - | - | 正常
18 | 中海油惠州石化有限公司 | 重整（I）排气筒 | 4643100 | 53.74 | 68.462 | 100 | - | - | - | - | 正常
18 | 中海油惠州石化有限公司 | 芳烃联合（1）排气筒 | 6373984 | 73.773 | 52.537 | 100 | - | - | - | - | 正常
18 | 中海油惠州石化有限公司 | 芳烃联合（2）排气筒 | 2416978.75 | 27.974 | 46.838 | 100 | - | - | - | - | 正常
18 | 中海油惠州石化有限公司 | 芳烃联合2排气筒 | 1878096.5 | 21.737 | 52.018 | 100 | - | - | - | - | 正常
18 | 中海油惠州石化有限公司 | 焦化（1）排气筒 | 1017362.875 | 11.775 | 70.52 | 100 | - | - | - | - | 正常
18 | 中海油惠州石化有限公司 | 焦化（2）排气筒 | 1718783.25 | 19.893 | 72.77 | 100 | - | - | - | - | 正常
18 | 中海油惠州石化有限公司 | 催化裂化（1）排气筒 | 4031916.75 | 167996.516 | 61.681 | 100 | 0.936 | 50 | 9.317 | 30 | 正常
18 | 中海油惠州石化有限公司 | 煅烧焦烟囱 | - | - | - | - | - | - | 0 | 10 | 停机
18 | 中海油惠州石化有限公司 | 常减压（1）烟囱 | 3789204.5 | 43.856 | 31.442 | 100 | - | - | - | - | 正常
18 | 中海油惠州石化有限公司 | 3#燃油燃气锅炉烟道 | 1831554.25 | 21.198 | 43.646 | 100 | 2.65 | 50 | 1.792 | 20 | 正常
18 | 中海油惠州石化有限公司 | 航煤加氢129排气筒 | 365585.031 | 4.231 | 26.005 | 100 | - | - | - | - | 正常
18 | 中海油惠州石化有限公司 | 硫磺（II）134排气筒 | 2100677.5 | 24.313 | - | - | 44.132 | 100 | - | - | 正常
18 | 中海油惠州石化有限公司 | 催化裂化（II）123排气筒 | 14726079 | 170.441 | 48.62 | 100 | 7.232 | 50 | 0.969 | 30 | 正常
18 | 中海油惠州石化有限公司 | 渣油加氢133排气筒 | 1545079.75 | 17.883 | 31.556 | 100 | - | - | - | - | 正常
18 | 中海油惠州石化有限公司 | 常减压（II）121排气筒 | 1971319.375 | 22.816 | 41.917 | 100 | 18.263 | 50 | 0.433 | 20 | 正常
18 | 中海油惠州石化有限公司 | 重整（II）127排气筒 | 3079601.75 | 35.644 | 70.565 | 100 | 0 | 50 | 0 | 20 | 正常
18 | 中海油惠州石化有限公司 | 煤制氢硫磺排气筒 | 342773.438 | 3.967 | - | - | 1.19 | 100 | - | - | 正常
18 | 中海油惠州石化有限公司 | 煤制氢蒸汽过热炉排气筒 | - | - | 0 | 100 | - | - | - | - | 停机
18 | 中海油惠州石化有限公司 | 燃气轮机排气筒 | 4286495 | 49.612 | 28.543 | 50 | 0.464 | 35 | 0.846 | 5 | 正常
18 | 中海油惠州石化有限公司 | 高压加氢裂化装置（II）加热炉排气 | 1350935 | 15.636 | 44.287 | 100 | 1.381 | 50 | 0.182 | 20 | 正常
18 | 中海油惠州石化有限公司 | 丙烯酸及酯废水焚烧炉排气筒 | 408692.844 | 4.73 | 122.326 | 300 | 0.575 | 100 | 2.307 | 30 | 正常
18 | 中海油惠州石化有限公司 | 重整（Ⅲ）排气筒 | 5824071 | 67.408 | 31.086 | 100 | 1.894 | 50 | 0.088 | 20 | 正常
18 | 中海油惠州石化有限公司 | 芳烃联合（Ⅱ）排气筒 | 5821854 | 67.383 | 48.625 | 100 | 0.521 | 50 | 0.06 | 20 | 正常
19 | 中海壳牌石油化工有限公司 | UT1装置燃油锅炉F-8105/06/07/08排气筒 | 10866538 | 127.33 | 89.88 | 200 | 48.44 | 200 | 8.99 | 30 | 正常
19 | 中海壳牌石油化工有限公司 | UT2装置辅助蒸汽锅炉B-401A排气筒 | 2655270 | 30.73 | 147.25 | 200 | 48.9 | 200 | 9.21 | 30 | 正常
19 | 中海壳牌石油化工有限公司 | UT2装置辅助蒸汽锅炉B-401C-1#排气筒 | 1613280 | 18.67 | 59.68 | 200 | 37.23 | 200 | 15.47 | 30 | 正常
19 | 中海壳牌石油化工有限公司 | UT2装置辅助蒸汽锅炉B-401C-2#排气筒 | 1038406.812 | 12.019 | 71.204 | 200 | 37.358 | 200 | 10.995 | 30 | 正常
19 | 中海壳牌石油化工有限公司 | UT2装置辅助蒸汽锅炉B-401D排气筒 | 3879539.75 | 44.9 | 64.58 | 100 | 13.89 | 35 | 0.57 | 5 | 正常
19 | 中海壳牌石油化工有限公司 | SMPO2装置废液焚烧炉A-9302排气筒 | 1099056 | 12.72 | 63.05 | 300 | 1.54 | 100 | 3.5 | 30 | 正常
19 | 中海壳牌石油化工有限公司 | UT1装置固废焚烧炉F-9401排气筒 | 2090.84 | 0.02 | 34.66 | 300 | 75.62 | 100 | 7 | 30 | 停机
19 | 中海壳牌石油化工有限公司 | UT1装置污水处理场废气处理设施A-9230排气筒 | 1010485.94 | 11.7 | - | - | - | - | - | - | 正常
19 | 中海壳牌石油化工有限公司 | UT1装置废液焚烧炉A-9301排气筒 | 2761454 | 31.96 | 107.32 | 300 | 2.72 | 200 | 1.75 | 30 | 正常
19 | 中海壳牌石油化工有限公司 | LOP2装置裂解炉F-190排气筒 | 2026032 | 23.44 | 63.76 | 100 | - | - | - | - | 正常
19 | 中海壳牌石油化工有限公司 | UT1装置燃气轮机GT-8161排气筒 | 11134080 | 128.86 | 71.85 | 120 | 1 | 100 | 3.12 | 10 | 正常
19 | 中海壳牌石油化工有限公司 | SMPO1装置热油炉F-5301A/B/C排气筒 | 7418165.5 | 85.86 | 59.55 | 100 | 0.2 | 50 | 4.1 | 20 | 正常
19 | 中海壳牌石油化工有限公司 | UT2装置燃气轮机GT-201排气筒 | 152465 | 1.76 | 55.06 | 50 | - | - | - | - | 停机
19 | 中海壳牌石油化工有限公司 | POD2装置废液焚烧炉A-2962排气筒 | 202669.98 | 2.35 | 40.9 | 300 | 0.02 | 100 | 0.78 | 30 | 正常
19 | 中海壳牌石油化工有限公司 | SMPO2装置热油炉F-5301A/B/C排气筒 | 7952340 | 92.04 | 52.64 | 100 | 0 | 50 | 8.14 | 20 | 正常
19 | 中海壳牌石油化工有限公司 | LOP1装置裂解炉F-1100排气筒 | 1333692.25 | 15.44 | 74.87 | 100 | - | - | - | - | 正常
19 | 中海壳牌石油化工有限公司 | UT2装置辅助蒸汽锅炉B-401B-1#排气筒 | 1175440 | 13.6 | 29.63 | 200 | 49.94 | 200 | 3.29 | 30 | 正常
19 | 中海壳牌石油化工有限公司 | UT2装置辅助蒸汽锅炉B-401B-2#排气筒 | 1372490 | 15.88 | 59.29 | 200 | 47.66 | 200 | 2.41 | 30 | 正常
20 | 光大环保能源（龙门）有限公司 | 一号废气排放口 | 1949097.63 | 22.56 | 111.742 | 200 | 40.27 | 50 | 3.919 | 10 | 正常
20 | 光大环保能源（龙门）有限公司 | 二号废气排放口 | 1372246.25 | 15.88 | 140.635 | 200 | 34.755 | 50 | 1.929 | 10 | 正常
21 | 惠州绿色动力再生能源有限公司 | 焚烧废气排放口3# | 3530642.25 | 40.86 | 59.053 | 250 | 5.166 | 80 | 1.248 | 20 | 正常
21 | 惠州绿色动力再生能源有限公司 | 焚烧废气排放口4# | 3269135.25 | 37.84 | 61.451 | 250 | 21.174 | 80 | 2.335 | 20 | 正常
21 | 惠州绿色动力再生能源有限公司 | 焚烧废气排放口1# | 0 | 0 | 2533.775 | 250 | 2.186 | 80 | 87.009 | 20 | 停机
21 | 惠州绿色动力再生能源有限公司 | 焚烧废气排放口2# | 0 | 0 | 215.064 | 250 | 0.023 | 80 | 177.765 | 20 | 停机
22 | 三菱化学化工原料（惠州）有限公司 | 废气排放口 | 3155202.25 | 36.518 | 20.234 | 100 | 0.469 | 50 | 3.136 | 20 | 正常
23 | 惠州李长荣橡胶有限公司 | RTO | 2895921.25 | 34.131 | 8.1058 | 100 | 0.67 | 50 | 6.1058 | 20 | 正常
24 | 惠州绿色动力环保有限公司 | 焚烧废气排放口#1 | 1768118 | 20.464 | 65.309 | 250 | 9.198 | 80 | 3.537 | 20 | 正常
24 | 惠州绿色动力环保有限公司 | 焚烧废气排放口#2 | 0 | 0 | 21.887 | 250 | 0.063 | 80 | 2.793 | 20 | 停机
24 | 惠州绿色动力环保有限公司 | 焚烧废气排放口#3 | 1657023.25 | 19.178 | 62.824 | 250 | 12.588 | 80 | 2.097 | 20 | 正常
25 | 国能（惠州）热电有限责任公司 | 1、2号机组烟囱排放口 | 45501587.961 | 549.536 | 29.81 | 100 | 23.966 | 50 | 0.794 | 20 | 正常
25 | 国能（惠州）热电有限责任公司 | 3号机组烟囱排放口 | 2223855 | 26.391 | 0 | 50 | - | - | - | - | 停机
25 | 国能（惠州）热电有限责任公司 | 4号机组烟囱排放口 | 2166049 | 25.544 | 0 | 50 | - | - | - | - | 停机
26 | 华润水泥（惠州）有限公司 | 总排放口 | 8743570.35 | 101.199 | 28.836 | 320 | 2.521 | 100 | 2.417 | 20 | 正常
26 | 华润水泥（惠州）有限公司 | 窑头 | 5733397.15 | 66.359 | - | - | - | - | 4.2559 | 20 | 正常