## Sheet1
监测日期：2026-01-18
序号 | 企业名称 | 监控点名称 | 烟气量(M3) | 烟气流量（M3/s） | 氮氧化物(mg/M3) |  | 二氧化硫(mg/M3) |  | 烟尘(mg/M3) |  | 生产状态
[5 empty] | 浓度 | 限值 | 浓度 | 限值 | 浓度 | 限值
1 | 惠州市光大水泥企业有限公司光华水泥厂 | A线窑尾 | 11555065 | 133.739 | 31.374 | 320 | 6.298 | 100 | 6.165 | 20 | 正常
1 | 惠州市光大水泥企业有限公司光华水泥厂 | B线窑尾 | 14240408 | 164.82 | 32.923 | 320 | 14.085 | 100 | 1.004 | 20 | 正常
1 | 惠州市光大水泥企业有限公司光华水泥厂 | A线窑头烟囱 | 10891518 | 126.059 | - | - | - | - | 3.0232 | 20 | 正常
1 | 惠州市光大水泥企业有限公司光华水泥厂 | B线窑头烟囱 | 8572398 | 99.218 | - | - | - | - | 5.9479 | 20 | 正常
2 | 广东展宏钢铁有限公司 | 电炉废气排放口 | 4028625 | 167859.375 | - | - | - | - | 0.954 | 15 | 正常
2 | 广东展宏钢铁有限公司 | 电炉废气排放口#2 | 16551642 | 689651.688 | - | - | - | - | 1.292 | 15 | 正常
3 | 惠州固力水泥集团有限公司博罗分公司 | 排放口（窑头） | - | - | - | - | - | - | 0 | 20 | 停机
3 | 惠州固力水泥集团有限公司博罗分公司 | 总排放口（窑尾） | - | - | 0 | 320 | 0 | 100 | 0 | 20 | 停机
4 | 惠州东江威立雅环境服务有限公司 | 焚烧炉废气排放口 | 0 | 0 | 496.345 | 250 | 103.603 | 80 | 57.608 | 20 | 停机
5 | 惠州福和纸业有限公司 | 锅炉废气排放口1# | 2758959.36 | 31.932 | 5.67 | 50 | 4.37 | 35 | 0.89 | 10 | 正常
5 | 惠州福和纸业有限公司 | 锅炉废气排放口2# | 0 | 0 | 0.47 | 150 | 0 | 50 | 0 | 20 | 停机
6 | 惠州市光大水泥企业有限公司 | A线旋窑窑尾处理后排口 | 11243160 | 130.129 | 29.732 | 320 | 13.673 | 100 | 3.056 | 20 | 正常
6 | 惠州市光大水泥企业有限公司 | B线旋窑窑尾处理后排口 | 10790440 | 124.889 | 21.928 | 320 | 19.152 | 100 | 1.876 | 20 | 正常
6 | 惠州市光大水泥企业有限公司 | A线窑头烟窗 | 9267493 | 107.263 | - | - | - | - | 5.1137 | 20 | 正常
6 | 惠州市光大水泥企业有限公司 | B线窑头烟窗 | 5700211.5 | 65.975 | - | - | - | - | 4.3738 | 20 | 正常
7 | 惠州广惠能源有限公司 | 焚烧炉烟气排放口3# | 3511651.75 | 40.913 | 87.608 | 200 | 18.984 | 50 | 5.676 | 10 | 正常
7 | 惠州广惠能源有限公司 | 焚烧炉烟气排放口2# | 3218500 | 37.611 | 86.785 | 200 | 16.892 | 50 | 5.067 | 10 | 正常
7 | 惠州广惠能源有限公司 | 焚烧炉烟气排放口1# | 3131550.25 | 36.629 | 83.323 | 200 | 29.738 | 50 | 4.773 | 10 | 正常
8 | 光大环保能源（博罗）有限公司 | 3# | 1127037 | 13.04 | 107.606 | 250 | 8.904 | 80 | 3.529 | 20 | 正常
8 | 光大环保能源（博罗）有限公司 | 1# | 909084.94 | 10.52 | 109.666 | 250 | 2.619 | 80 | 3.197 | 20 | 正常
8 | 光大环保能源（博罗）有限公司 | 2# | 1105423.88 | 12.79 | 109.657 | 250 | 7.811 | 80 | 4.916 | 20 | 正常
8 | 光大环保能源（博罗）有限公司 | 4# | 3299803.25 | 38.19 | 108.681 | 250 | 9.349 | 80 | 1.646 | 20 | 正常
9 | 光大环保能源（惠东）有限公司 | #3烟囱 | 1845418 | 21.359 | 127.133 | 200 | 14.931 | 50 | 5.876 | 10 | 正常
9 | 光大环保能源（惠东）有限公司 | #1烟囱 | 1443329.625 | 16.705 | 124.371 | 200 | 8.892 | 50 | 3.4 | 10 | 正常
9 | 光大环保能源（惠东）有限公司 | #2烟囱 | 1447931.375 | 16.758 | 128.284 | 200 | 9.803 | 50 | 3.438 | 10 | 正常
10 | 惠州市瑞能热力有限公司 | FQ-00622锅炉废气排放口 | 4848206.4 | 56.114 | 18.79 | 200 | 0.47 | 35 | 0.53 | 10 | 正常
10 | 惠州市瑞能热力有限公司 | 锅炉废气排放口2# | 20736 | 0.24 | 19.55 | 150 | - | - | - | - | 停机
11 | 惠州深能源丰达电力有限公司 | 1号机废气排放口 | 1197839.5 | 13.864 | 0.025 | 50 | 0 | 35 | 4.258 | 5 | 停机
11 | 惠州深能源丰达电力有限公司 | 2号机废气排放口 | 1934167.25 | 22.386 | 24.146 | 50 | 0 | 35 | 44.465 | 5 | 停机
11 | 惠州深能源丰达电力有限公司 | 5号机组废气排放口 | 6547.254 | 0.079 | 18.523 | 50 | 0.794 | 35 | 23.68 | 5 | 停机
11 | 惠州深能源丰达电力有限公司 | 6号机组废气排放口 | 8267.676 | 0.098 | 51.62 | 50 | 2.165 | 35 | 59.691 | 5 | 停机
11 | 惠州深能源丰达电力有限公司 | 1号启动锅炉废气排放口 | 8105.368 | 0.096 | 0.557 | 50 | 3.209 | 35 | 35.412 | 10 | 停机
11 | 惠州深能源丰达电力有限公司 | 2号启动锅炉废气排放口 | 127823.954 | 1.541 | 39.326 | 50 | 0 | 35 | 0.407 | 10 | 正常
12 | 广东惠州天然气发电有限公司 | 2号发电机组烟囱 | 1275462.72 | 53144.28 | 330.351 | 50 | - | - | - | - | 正常
12 | 广东惠州天然气发电有限公司 | 1号发电机组烟囱 | 0 | 0 | 121.684 | 50 | - | - | - | - | 停机
12 | 广东惠州天然气发电有限公司 | 3号发电机组烟囱 | 1190972.16 | 13.784 | 24.272 | 50 | - | - | - | - | 停机
12 | 广东惠州天然气发电有限公司 | 4号发电机组烟囱 | -319032 | -3.692 | 36.048 | 50 | - | - | - | - | 停机
12 | 广东惠州天然气发电有限公司 | 5号发电机组烟囱 | 34735357.44 | 402.03 | 28.992 | 50 | - | - | - | - | 正常
12 | 广东惠州天然气发电有限公司 | 6号发电机组烟囱 | -727410.24 | -8.419 | 23.596 | 50 | - | - | - | - | 停机
12 | 广东惠州天然气发电有限公司 | 7号快速启动锅炉废气排放口 | 619160.51 | 7.17 | 27.71 | 100 | - | - | - | - | 正常
13 | 宝武镁业（惠州）有限公司 | 工业窑炉燃烧废气排放口 | 154931.847 | 1.793 | 15.3473 | - | 0 | - | 17.1267 | 200 | 正常
14 | 惠州塔牌水泥有限公司 | 二线窑尾 | 10083037 | 116.702 | 24.775 | 320 | 12.84 | 100 | 3.62 | 20 | 正常
14 | 惠州塔牌水泥有限公司 | 一线窑头 | 5887901.5 | 68.147 | - | - | - | - | 5.8191 | 20 | 正常
14 | 惠州塔牌水泥有限公司 | 一线窑尾 | 11370129 | 131.599 | 34.014 | 320 | 19.373 | 100 | 2.81 | 20 | 正常
14 | 惠州塔牌水泥有限公司 | 二线窑头 | 4290736.5 | 49.661 | - | - | - | - | 3.533 | 20 | 正常
15 | 南亚塑胶工业(惠州)有限公司 | 1#锅炉烟气排放口（A1） | 976092.994 | 40670.541 | 20.301 | 50 | 7.306 | 35 | 0.4 | 10 | 正常
15 | 南亚塑胶工业(惠州)有限公司 | 3#粉尘排放口（C3） | 22331.041 | 0.258 | - | - | - | - | 1.6629 | 10 | 正常
15 | 南亚塑胶工业(惠州)有限公司 | 2#锅炉烟气排放口（A2） | 150731.518 | 6280.48 | 1.51 | 150 | - | - | - | - | 正常
16 | 广东惠州平海发电厂有限公司 | 1号锅炉废气排放口 | 54078121.389 | 637.958 | 40.652 | 100 | 24.947 | 50 | 2.585 | 20 | 正常
16 | 广东惠州平海发电厂有限公司 | 2号锅炉废气排放口 | 53292378.857 | 629.09 | 37.957 | 100 | 24.981 | 50 | 3.042 | 20 | 正常
17 | 艾杰旭显示玻璃（惠州）有限公司 | 四期炉窑废气排放口 | 388745.406 | 4.499 | 151.124 | 400 | 6.974 | 200 | 0.64 | 30 | 正常
17 | 艾杰旭显示玻璃（惠州）有限公司 | 一期熔窑废气排放口 | 471521.188 | 5.457 | 133.033 | 400 | 1.205 | 400 | 0.277 | 30 | 正常
17 | 艾杰旭显示玻璃（惠州）有限公司 | 三期熔窑废气排放口 | 855260.625 | 9.899 | 131.383 | 400 | 1.834 | 200 | 5.784 | 30 | 正常
17 | 艾杰旭显示玻璃（惠州）有限公司 | 二期熔窑废气排放口 | 334490 | 3.871 | 156.77 | 400 | 2.186 | 200 | 1.445 | 30 | 正常
18 | 中海油惠州石化有限公司 | 燃油燃气锅炉烟囱 | 763394.125 | 8.836 | 100.384 | 200 | 1.415 | 200 | 3.402 | 30 | 正常
18 | 中海油惠州石化有限公司 | 燃油燃气锅炉烟囱 2 | 781106.938 | 9.041 | 53.684 | 200 | 2.14 | 200 | 5.178 | 30 | 正常
18 | 中海油惠州石化有限公司 | 硫磺（1）排气筒 | 120478.227 | 1.394 | 12.234 | - | 14.92 | 100 | - | - | 正常
18 | 中海油惠州石化有限公司 | 蜡油加裂排气筒 | 1222323.875 | 14.147 | 55.121 | 100 | - | - | - | - | 正常
18 | 中海油惠州石化有限公司 | 煤柴油加裂排气筒 | 793372.625 | 9.183 | 43.272 | 100 | - | - | - | - | 正常
18 | 中海油惠州石化有限公司 | 制氢（1）排气筒 | 3902634.25 | 45.169 | 78.871 | 100 | - | - | - | - | 正常
18 | 中海油惠州石化有限公司 | 制氢（2）排气筒 | 4544726 | 52.601 | 55.822 | 100 | - | - | - | - | 正常
18 | 中海油惠州石化有限公司 | 重整（I）排气筒 | 4641326 | 53.719 | 70.843 | 100 | - | - | - | - | 正常
18 | 中海油惠州石化有限公司 | 芳烃联合（1）排气筒 | 6365020 | 73.669 | 52.391 | 100 | - | - | - | - | 正常
18 | 中海油惠州石化有限公司 | 芳烃联合（2）排气筒 | 2394237.25 | 27.711 | 46.779 | 100 | - | - | - | - | 正常
18 | 中海油惠州石化有限公司 | 芳烃联合2排气筒 | 1862772 | 21.56 | 50.696 | 100 | - | - | - | - | 正常
18 | 中海油惠州石化有限公司 | 焦化（1）排气筒 | 987623.75 | 11.431 | 71.617 | 100 | - | - | - | - | 正常
18 | 中海油惠州石化有限公司 | 焦化（2）排气筒 | 1683277.5 | 19.482 | 72.651 | 100 | - | - | - | - | 正常
18 | 中海油惠州石化有限公司 | 催化裂化（1）排气筒 | 3995424.75 | 166476.031 | 57.651 | 100 | 0.87 | 50 | 9.503 | 30 | 正常
18 | 中海油惠州石化有限公司 | 煅烧焦烟囱 | - | - | - | - | - | - | 0 | 10 | 停机
18 | 中海油惠州石化有限公司 | 常减压（1）烟囱 | 3765175 | 43.578 | 31.094 | 100 | - | - | - | - | 正常
18 | 中海油惠州石化有限公司 | 3#燃油燃气锅炉烟道 | 1943422.125 | 22.493 | 39.292 | 100 | 2.8 | 50 | 1.74 | 20 | 正常
18 | 中海油惠州石化有限公司 | 航煤加氢129排气筒 | 365967.75 | 4.236 | 26.579 | 100 | - | - | - | - | 正常
18 | 中海油惠州石化有限公司 | 硫磺（II）134排气筒 | 2097476.5 | 24.276 | - | - | 41.676 | 100 | - | - | 正常
18 | 中海油惠州石化有限公司 | 催化裂化（II）123排气筒 | 14792293 | 171.207 | 50.919 | 100 | 7.51 | 50 | 0.915 | 30 | 正常
18 | 中海油惠州石化有限公司 | 渣油加氢133排气筒 | 1546051.125 | 17.894 | 32.075 | 100 | - | - | - | - | 正常
18 | 中海油惠州石化有限公司 | 常减压（II）121排气筒 | 2179412.25 | 25.225 | 43.607 | 100 | 18.143 | 50 | 0.432 | 20 | 正常
18 | 中海油惠州石化有限公司 | 重整（II）127排气筒 | 2953437.75 | 34.183 | 67.952 | 100 | 0.91 | 50 | 0.67 | 20 | 正常
18 | 中海油惠州石化有限公司 | 煤制氢硫磺排气筒 | 345388.5 | 3.998 | - | - | 1.168 | 100 | - | - | 正常
18 | 中海油惠州石化有限公司 | 煤制氢蒸汽过热炉排气筒 | - | - | 0 | 100 | - | - | - | - | 停机
18 | 中海油惠州石化有限公司 | 燃气轮机排气筒 | 4271933 | 49.444 | 28.403 | 50 | 0.396 | 35 | 0.843 | 5 | 正常
18 | 中海油惠州石化有限公司 | 高压加氢裂化装置（II）加热炉排气 | 1357385.875 | 15.71 | 44.718 | 100 | 1.382 | 50 | 0.168 | 20 | 正常
18 | 中海油惠州石化有限公司 | 丙烯酸及酯废水焚烧炉排气筒 | 425165.094 | 4.921 | 121.656 | 300 | 0.57 | 100 | 2.297 | 30 | 正常
18 | 中海油惠州石化有限公司 | 重整（Ⅲ）排气筒 | 5838912 | 67.58 | 31.574 | 100 | 1.902 | 50 | 0.084 | 20 | 正常
18 | 中海油惠州石化有限公司 | 芳烃联合（Ⅱ）排气筒 | 5904293 | 68.337 | 48.6 | 100 | 0.518 | 50 | 0.054 | 20 | 正常
19 | 中海壳牌石油化工有限公司 | UT1装置燃油锅炉F-8105/06/07/08排气筒 | 10151410 | 119.04 | 96.77 | 200 | 41.35 | 200 | 8.94 | 30 | 正常
19 | 中海壳牌石油化工有限公司 | UT2装置辅助蒸汽锅炉B-401A排气筒 | 2677720 | 30.99 | 144.5 | 200 | 47.88 | 200 | 10.27 | 30 | 正常
19 | 中海壳牌石油化工有限公司 | UT2装置辅助蒸汽锅炉B-401C-1#排气筒 | 1615430 | 18.69 | 59.61 | 200 | 36.44 | 200 | 12.65 | 30 | 正常
19 | 中海壳牌石油化工有限公司 | UT2装置辅助蒸汽锅炉B-401C-2#排气筒 | 1047046.25 | 12.119 | 72.918 | 200 | 36.772 | 200 | 9.054 | 30 | 正常
19 | 中海壳牌石油化工有限公司 | UT2装置辅助蒸汽锅炉B-401D排气筒 | 3901375.5 | 45.15 | 64.55 | 100 | 13.62 | 35 | 0.57 | 5 | 正常
19 | 中海壳牌石油化工有限公司 | SMPO2装置废液焚烧炉A-9302排气筒 | 1343854.75 | 15.55 | 41.3 | 300 | 1.39 | 100 | 3.41 | 30 | 正常
19 | 中海壳牌石油化工有限公司 | UT1装置固废焚烧炉F-9401排气筒 | 2106.4 | 0.02 | 32.37 | 300 | 75.25 | 100 | 7.1 | 30 | 停机
19 | 中海壳牌石油化工有限公司 | UT1装置污水处理场废气处理设施A-9230排气筒 | 977581.31 | 11.31 | - | - | - | - | - | - | 正常
19 | 中海壳牌石油化工有限公司 | UT1装置废液焚烧炉A-9301排气筒 | 2695435.75 | 31.2 | 103.21 | 300 | 2.9 | 200 | 1.73 | 30 | 正常
19 | 中海壳牌石油化工有限公司 | LOP2装置裂解炉F-190排气筒 | 2003311.75 | 23.18 | 63.63 | 100 | - | - | - | - | 正常
19 | 中海壳牌石油化工有限公司 | UT1装置燃气轮机GT-8161排气筒 | 11111319 | 128.6 | 69.14 | 120 | 1.4 | 100 | 2.87 | 10 | 正常
19 | 中海壳牌石油化工有限公司 | SMPO1装置热油炉F-5301A/B/C排气筒 | 7418790.5 | 85.87 | 68.67 | 100 | 0.38 | 50 | 3.58 | 20 | 正常
19 | 中海壳牌石油化工有限公司 | UT2装置燃气轮机GT-201排气筒 | 151793 | 1.75 | 66.32 | 50 | - | - | - | - | 停机
19 | 中海壳牌石油化工有限公司 | POD2装置废液焚烧炉A-2962排气筒 | 199169.81 | 2.31 | 72.32 | 300 | 0.02 | 100 | 0.81 | 30 | 正常
19 | 中海壳牌石油化工有限公司 | SMPO2装置热油炉F-5301A/B/C排气筒 | 7854310 | 90.9 | 52.96 | 100 | 0 | 50 | 5.86 | 20 | 正常
19 | 中海壳牌石油化工有限公司 | LOP1装置裂解炉F-1100排气筒 | 1357790.12 | 15.72 | 69.36 | 100 | - | - | - | - | 正常
19 | 中海壳牌石油化工有限公司 | UT2装置辅助蒸汽锅炉B-401B-1#排气筒 | 1184830 | 13.71 | 30.46 | 200 | 52.31 | 200 | 4.02 | 30 | 正常
19 | 中海壳牌石油化工有限公司 | UT2装置辅助蒸汽锅炉B-401B-2#排气筒 | 1420620 | 16.44 | 59.25 | 200 | 50.11 | 200 | 2.87 | 30 | 正常
20 | 光大环保能源（龙门）有限公司 | 一号废气排放口 | 1944552.25 | 22.51 | 120.505 | 200 | 33.89 | 50 | 3.42 | 10 | 正常
20 | 光大环保能源（龙门）有限公司 | 二号废气排放口 | 1417971 | 16.41 | 159.848 | 200 | 41.097 | 50 | 2.089 | 10 | 正常
21 | 惠州绿色动力再生能源有限公司 | 焚烧废气排放口3# | 3608013.75 | 41.76 | 59.807 | 250 | 9.581 | 80 | 1.25 | 20 | 正常
21 | 惠州绿色动力再生能源有限公司 | 焚烧废气排放口4# | 3288765.75 | 38.06 | 61.108 | 250 | 27.336 | 80 | 2.356 | 20 | 正常
21 | 惠州绿色动力再生能源有限公司 | 焚烧废气排放口1# | 0 | 0 | 437.264 | 250 | 5.962 | 80 | 27.208 | 20 | 停机
21 | 惠州绿色动力再生能源有限公司 | 焚烧废气排放口2# | 0 | 0 | 193.296 | 250 | 0 | 80 | 151.056 | 20 | 停机
22 | 三菱化学化工原料（惠州）有限公司 | 废气排放口 | 3157796.5 | 36.549 | 20.125 | 100 | 0.408 | 50 | 3.135 | 20 | 正常
23 | 惠州李长荣橡胶有限公司 | RTO | 2888208 | 34.043 | 8.2811 | 100 | 0.6587 | 50 | 6.2946 | 20 | 正常
24 | 惠州绿色动力环保有限公司 | 焚烧废气排放口#1 | 1731592.875 | 20.042 | 65.825 | 250 | 7.472 | 80 | 3.405 | 20 | 正常
24 | 惠州绿色动力环保有限公司 | 焚烧废气排放口#2 | 0 | 0 | 18.113 | 250 | 0.249 | 80 | 2.45 | 20 | 停机
24 | 惠州绿色动力环保有限公司 | 焚烧废气排放口#3 | 1657496.875 | 19.184 | 63.18 | 250 | 15.076 | 80 | 2.224 | 20 | 正常
25 | 国能（惠州）热电有限责任公司 | 1、2号机组烟囱排放口 | 53357284.446 | 617.561 | 31.959 | 100 | 24.4 | 50 | 0.96 | 20 | 正常
25 | 国能（惠州）热电有限责任公司 | 3号机组烟囱排放口 | 2118285.75 | 25.136 | 0.454 | 50 | - | - | - | - | 停机
25 | 国能（惠州）热电有限责任公司 | 4号机组烟囱排放口 | 2284182.25 | 27.116 | 0 | 50 | - | - | - | - | 停机
26 | 华润水泥（惠州）有限公司 | 总排放口 | 8802139.45 | 101.877 | 29.459 | 320 | 0.42 | 100 | 2.541 | 20 | 正常
26 | 华润水泥（惠州）有限公司 | 窑头 | 5718021.152 | 66.181 | - | - | - | - | 4.5792 | 20 | 正常