## Sheet1
监测日期：2026-01-19
序号 | 企业名称 | 监控点名称 | 烟气量(M3) | 烟气流量（M3/s） | 氮氧化物(mg/M3) |  | 二氧化硫(mg/M3) |  | 烟尘(mg/M3) |  | 生产状态
[5 empty] | 浓度 | 限值 | 浓度 | 限值 | 浓度 | 限值
1 | 惠州市光大水泥企业有限公司光华水泥厂 | A线窑尾 | 11667851 | 135.045 | 38.625 | 320 | 6.606 | 100 | 6.231 | 20 | 正常
1 | 惠州市光大水泥企业有限公司光华水泥厂 | B线窑尾 | 14666049 | 169.746 | 30.446 | 320 | 17.165 | 100 | 0.966 | 20 | 正常
1 | 惠州市光大水泥企业有限公司光华水泥厂 | A线窑头烟囱 | 10904001 | 126.204 | - | - | - | - | 3.0285 | 20 | 正常
1 | 惠州市光大水泥企业有限公司光华水泥厂 | B线窑头烟囱 | 8614840 | 99.709 | - | - | - | - | 5.9332 | 20 | 正常
2 | 广东展宏钢铁有限公司 | 电炉废气排放口 | 4626272 | 192761.297 | - | - | - | - | 1.984 | 15 | 正常
2 | 广东展宏钢铁有限公司 | 电炉废气排放口#2 | 13386966 | 557790.25 | - | - | - | - | 2.074 | 15 | 正常
3 | 惠州固力水泥集团有限公司博罗分公司 | 排放口（窑头） | - | - | - | - | - | - | 0 | 20 | 停机
3 | 惠州固力水泥集团有限公司博罗分公司 | 总排放口（窑尾） | - | - | 0 | 320 | 0 | 100 | 0 | 20 | 停机
4 | 惠州东江威立雅环境服务有限公司 | 焚烧炉废气排放口 | 0 | 0 | 452.439 | 250 | 120.202 | 80 | 56.687 | 20 | 停机
5 | 惠州福和纸业有限公司 | 锅炉废气排放口1# | 1640174.4 | 18.984 | 4.04 | 50 | 5.4 | 35 | 0.7 | 10 | 正常
5 | 惠州福和纸业有限公司 | 锅炉废气排放口2# | 0 | 0 | 0.47 | 150 | 0 | 50 | 0 | 20 | 停机
6 | 惠州市光大水泥企业有限公司 | A线旋窑窑尾处理后排口 | 10999223 | 127.306 | 27.78 | 320 | 13.429 | 100 | 2.574 | 20 | 正常
6 | 惠州市光大水泥企业有限公司 | B线旋窑窑尾处理后排口 | 5102597 | 59.058 | 173.547 | 320 | 12.597 | 100 | 12.569 | 20 | 正常
6 | 惠州市光大水泥企业有限公司 | A线窑头烟窗 | 9153587 | 105.944 | - | - | - | - | 5.6346 | 20 | 正常
6 | 惠州市光大水泥企业有限公司 | B线窑头烟窗 | 3155021.25 | 36.516 | - | - | - | - | 4.4025 | 20 | 正常
7 | 惠州广惠能源有限公司 | 焚烧炉烟气排放口3# | 3259113 | 39.748 | 92.574 | 200 | 21.198 | 50 | 5.612 | 10 | 正常
7 | 惠州广惠能源有限公司 | 焚烧炉烟气排放口2# | 3168990 | 38.749 | 89.389 | 200 | 19.792 | 50 | 4.972 | 10 | 正常
7 | 惠州广惠能源有限公司 | 焚烧炉烟气排放口1# | 3033381.75 | 36.874 | 79.757 | 200 | 27.966 | 50 | 4.949 | 10 | 正常
8 | 光大环保能源（博罗）有限公司 | 3# | 1142302.63 | 13.22 | 92.131 | 250 | 4.511 | 80 | 4.097 | 20 | 停机
8 | 光大环保能源（博罗）有限公司 | 1# | 878772.13 | 10.17 | 90.533 | 250 | 2.815 | 80 | 3.289 | 20 | 正常
8 | 光大环保能源（博罗）有限公司 | 2# | 1075460.75 | 12.45 | 92.391 | 250 | 6.471 | 80 | 4.94 | 20 | 正常
8 | 光大环保能源（博罗）有限公司 | 4# | 3087734.75 | 37.29 | 97.639 | 250 | 8.281 | 80 | 1.05 | 20 | 正常
9 | 光大环保能源（惠东）有限公司 | #3烟囱 | 1857211 | 21.496 | 127.394 | 200 | 12.658 | 50 | 6.116 | 10 | 正常
9 | 光大环保能源（惠东）有限公司 | #1烟囱 | 1447674.875 | 16.756 | 118.815 | 200 | 7.029 | 50 | 3.328 | 10 | 正常
9 | 光大环保能源（惠东）有限公司 | #2烟囱 | 1441815.375 | 16.688 | 125.535 | 200 | 10.934 | 50 | 3.398 | 10 | 正常
10 | 惠州市瑞能热力有限公司 | FQ-00622锅炉废气排放口 | 2508183.36 | 29.03 | 16.84 | 200 | 0.55 | 35 | 0.43 | 10 | 正常
10 | 惠州市瑞能热力有限公司 | 锅炉废气排放口2# | 17280 | 0.2 | 24.97 | 150 | - | - | - | - | 停机
11 | 惠州深能源丰达电力有限公司 | 1号机废气排放口 | 3659074 | 42.35 | 0.043 | 50 | 0 | 35 | 2.666 | 5 | 停机
11 | 惠州深能源丰达电力有限公司 | 2号机废气排放口 | 1791348.5 | 20.733 | 26.552 | 50 | 0 | 35 | 49.839 | 5 | 停机
11 | 惠州深能源丰达电力有限公司 | 5号机组废气排放口 | 6882.864 | 0.082 | 10.43 | 50 | 0.475 | 35 | 23.551 | 5 | 停机
11 | 惠州深能源丰达电力有限公司 | 6号机组废气排放口 | 4647.319 | 0.055 | 54.115 | 50 | 2.065 | 35 | 60.977 | 5 | 停机
11 | 惠州深能源丰达电力有限公司 | 1号启动锅炉废气排放口 | 8350.903 | 0.098 | 0 | 50 | 4.093 | 35 | 30.387 | 10 | 停机
11 | 惠州深能源丰达电力有限公司 | 2号启动锅炉废气排放口 | 161808.204 | 1.954 | 38.753 | 50 | 0 | 35 | 0.412 | 10 | 正常
12 | 广东惠州天然气发电有限公司 | 2号发电机组烟囱 | 40165251.84 | 1673552.16 | 21.312 | 50 | - | - | - | - | 正常
12 | 广东惠州天然气发电有限公司 | 1号发电机组烟囱 | 0 | 0 | 112.819 | 50 | - | - | - | - | 停机
12 | 广东惠州天然气发电有限公司 | 3号发电机组烟囱 | 39874723.2 | 461.513 | 20.13 | 50 | - | - | - | - | 正常
12 | 广东惠州天然气发电有限公司 | 4号发电机组烟囱 | -354931.2 | -4.108 | 37.372 | 50 | - | - | - | - | 停机
12 | 广东惠州天然气发电有限公司 | 5号发电机组烟囱 | 34692243.84 | 401.531 | 32.538 | 50 | - | - | - | - | 正常
12 | 广东惠州天然气发电有限公司 | 6号发电机组烟囱 | -757321.92 | -8.765 | 31.754 | 50 | - | - | - | - | 停机
12 | 广东惠州天然气发电有限公司 | 7号快速启动锅炉废气排放口 | 431924.24 | 5 | 17.97 | 100 | - | - | - | - | 正常
13 | 宝武镁业（惠州）有限公司 | 工业窑炉燃烧废气排放口 | 152739.896 | 1.768 | 15.791 | - | 0 | - | 17.6347 | 200 | 正常
14 | 惠州塔牌水泥有限公司 | 二线窑尾 | 10063950 | 116.481 | 22.668 | 320 | 11.105 | 100 | 3.427 | 20 | 正常
14 | 惠州塔牌水泥有限公司 | 一线窑头 | 6021661.5 | 69.695 | - | - | - | - | 5.8279 | 20 | 正常
14 | 惠州塔牌水泥有限公司 | 一线窑尾 | 11244985 | 130.15 | 33.354 | 320 | 19.411 | 100 | 3.009 | 20 | 正常
14 | 惠州塔牌水泥有限公司 | 二线窑头 | 4332735 | 50.147 | - | - | - | - | 3.5812 | 20 | 正常
15 | 南亚塑胶工业(惠州)有限公司 | 1#锅炉烟气排放口（A1） | 876344.7 | 36514.362 | 20.913 | 50 | 5.461 | 35 | 0.3 | 10 | 正常
15 | 南亚塑胶工业(惠州)有限公司 | 3#粉尘排放口（C3） | 41669.66 | 0.482 | - | - | - | - | 1.5335 | 10 | 正常
15 | 南亚塑胶工业(惠州)有限公司 | 2#锅炉烟气排放口（A2） | 149089.522 | 6212.063 | 0 | 150 | - | - | - | - | 正常
16 | 广东惠州平海发电厂有限公司 | 1号锅炉废气排放口 | 47891753.073 | 565.229 | 39.243 | 100 | 23.497 | 50 | 2.142 | 20 | 正常
16 | 广东惠州平海发电厂有限公司 | 2号锅炉废气排放口 | 47146332.473 | 556.224 | 38.11 | 100 | 23.862 | 50 | 3.015 | 20 | 正常
17 | 艾杰旭显示玻璃（惠州）有限公司 | 四期炉窑废气排放口 | 388496.188 | 4.496 | 148.403 | 400 | 6.968 | 200 | 0.647 | 30 | 正常
17 | 艾杰旭显示玻璃（惠州）有限公司 | 一期熔窑废气排放口 | 475498.938 | 5.504 | 129.528 | 400 | 1.149 | 400 | 0.269 | 30 | 正常
17 | 艾杰旭显示玻璃（惠州）有限公司 | 三期熔窑废气排放口 | 869753.062 | 10.066 | 123.582 | 400 | 1.893 | 200 | 5.407 | 30 | 正常
17 | 艾杰旭显示玻璃（惠州）有限公司 | 二期熔窑废气排放口 | 331566.75 | 3.838 | 152.355 | 400 | 2.023 | 200 | 1.357 | 30 | 正常
18 | 中海油惠州石化有限公司 | 燃油燃气锅炉烟囱 | 767732.312 | 8.886 | 99.512 | 200 | 1.391 | 200 | 2.57 | 30 | 正常
18 | 中海油惠州石化有限公司 | 燃油燃气锅炉烟囱 2 | 766269.5 | 8.869 | 58.712 | 200 | 2.28 | 200 | 5.286 | 30 | 正常
18 | 中海油惠州石化有限公司 | 硫磺（1）排气筒 | 119683.312 | 1.385 | 11.174 | - | 17.134 | 100 | - | - | 正常
18 | 中海油惠州石化有限公司 | 蜡油加裂排气筒 | 1226621.375 | 14.197 | 52.97 | 100 | - | - | - | - | 正常
18 | 中海油惠州石化有限公司 | 煤柴油加裂排气筒 | 784409.812 | 9.079 | 39.771 | 100 | - | - | - | - | 正常
18 | 中海油惠州石化有限公司 | 制氢（1）排气筒 | 3962435 | 45.862 | 75.691 | 100 | - | - | - | - | 正常
18 | 中海油惠州石化有限公司 | 制氢（2）排气筒 | 4536517.5 | 52.506 | 53.695 | 100 | - | - | - | - | 正常
18 | 中海油惠州石化有限公司 | 重整（I）排气筒 | 4628084 | 53.566 | 67.925 | 100 | - | - | - | - | 正常
18 | 中海油惠州石化有限公司 | 芳烃联合（1）排气筒 | 5830560 | 67.483 | 50.439 | 100 | - | - | - | - | 正常
18 | 中海油惠州石化有限公司 | 芳烃联合（2）排气筒 | 2326368.5 | 26.926 | 45.46 | 100 | - | - | - | - | 正常
18 | 中海油惠州石化有限公司 | 芳烃联合2排气筒 | 913647.5 | 10.575 | 46.9 | 100 | - | - | - | - | 正常
18 | 中海油惠州石化有限公司 | 焦化（1）排气筒 | 1023694.5 | 11.848 | 68.475 | 100 | - | - | - | - | 正常
18 | 中海油惠州石化有限公司 | 焦化（2）排气筒 | 1667730.625 | 19.302 | 69.966 | 100 | - | - | - | - | 正常
18 | 中海油惠州石化有限公司 | 催化裂化（1）排气筒 | 3937124.75 | 164046.844 | 59.231 | 100 | 0.751 | 50 | 10.033 | 30 | 正常
18 | 中海油惠州石化有限公司 | 煅烧焦烟囱 | - | - | - | - | - | - | 0 | 10 | 停机
18 | 中海油惠州石化有限公司 | 常减压（1）烟囱 | 3773834.25 | 43.71 | 30.057 | 100 | - | - | - | - | 正常
18 | 中海油惠州石化有限公司 | 3#燃油燃气锅炉烟道 | 1840142 | 21.298 | 35.758 | 100 | 2.946 | 50 | 1.548 | 20 | 正常
18 | 中海油惠州石化有限公司 | 航煤加氢129排气筒 | 348517.188 | 4.034 | 26.154 | 100 | - | - | - | - | 正常
18 | 中海油惠州石化有限公司 | 硫磺（II）134排气筒 | 2063208.5 | 23.88 | - | - | 47.327 | 100 | - | - | 正常
18 | 中海油惠州石化有限公司 | 催化裂化（II）123排气筒 | 13619126 | 172.99 | 50.621 | 100 | 7.807 | 50 | 0.978 | 30 | 正常
18 | 中海油惠州石化有限公司 | 渣油加氢133排气筒 | 1548945.875 | 17.928 | 29.509 | 100 | - | - | - | - | 正常
18 | 中海油惠州石化有限公司 | 常减压（II）121排气筒 | 1863746.625 | 21.571 | 42.806 | 100 | 17.611 | 50 | 0.406 | 20 | 正常
18 | 中海油惠州石化有限公司 | 重整（II）127排气筒 | 2927942.5 | 33.888 | 66.274 | 100 | 0.897 | 50 | 0.66 | 20 | 正常
18 | 中海油惠州石化有限公司 | 煤制氢硫磺排气筒 | 324763.688 | 3.759 | - | - | 1.204 | 100 | - | - | 正常
18 | 中海油惠州石化有限公司 | 煤制氢蒸汽过热炉排气筒 | - | - | 0 | 100 | - | - | - | - | 停机
18 | 中海油惠州石化有限公司 | 燃气轮机排气筒 | 4270169.5 | 49.423 | 26.81 | 50 | 0.428 | 35 | 0.85 | 5 | 正常
18 | 中海油惠州石化有限公司 | 高压加氢裂化装置（II）加热炉排气 | 1341689.75 | 15.552 | 43.952 | 100 | 1.405 | 50 | 0.213 | 20 | 正常
18 | 中海油惠州石化有限公司 | 丙烯酸及酯废水焚烧炉排气筒 | 419486.188 | 4.855 | 116.71 | 300 | 0.536 | 100 | 2.324 | 30 | 正常
18 | 中海油惠州石化有限公司 | 重整（Ⅲ）排气筒 | 5831886 | 67.499 | 30.036 | 100 | 1.897 | 50 | 0.086 | 20 | 正常
18 | 中海油惠州石化有限公司 | 芳烃联合（Ⅱ）排气筒 | 6061462.5 | 70.156 | 46.881 | 100 | 0.493 | 50 | 0.05 | 20 | 正常
19 | 中海壳牌石油化工有限公司 | UT1装置燃油锅炉F-8105/06/07/08排气筒 | 10192834 | 119.52 | 98.41 | 200 | 40.61 | 200 | 7.26 | 30 | 正常
19 | 中海壳牌石油化工有限公司 | UT2装置辅助蒸汽锅炉B-401A排气筒 | 2538480 | 29.38 | 139.32 | 200 | 35.61 | 200 | 7.84 | 30 | 正常
19 | 中海壳牌石油化工有限公司 | UT2装置辅助蒸汽锅炉B-401C-1#排气筒 | 1588960 | 18.39 | 59.72 | 200 | 37.43 | 200 | 13.4 | 30 | 正常
19 | 中海壳牌石油化工有限公司 | UT2装置辅助蒸汽锅炉B-401C-2#排气筒 | 1049327.75 | 12.145 | 73.489 | 200 | 37.653 | 200 | 9.941 | 30 | 正常
19 | 中海壳牌石油化工有限公司 | UT2装置辅助蒸汽锅炉B-401D排气筒 | 3858775.5 | 44.66 | 64.59 | 100 | 14.27 | 35 | 0.58 | 5 | 正常
19 | 中海壳牌石油化工有限公司 | SMPO2装置废液焚烧炉A-9302排气筒 | 1331638.12 | 15.41 | 41.42 | 300 | 2.24 | 100 | 3.32 | 30 | 正常
19 | 中海壳牌石油化工有限公司 | UT1装置固废焚烧炉F-9401排气筒 | 2150.45 | 0.02 | 69.98 | 300 | 80.17 | 100 | 7.09 | 30 | 停机
19 | 中海壳牌石油化工有限公司 | UT1装置污水处理场废气处理设施A-9230排气筒 | 1004820.81 | 11.63 | - | - | - | - | - | - | 正常
19 | 中海壳牌石油化工有限公司 | UT1装置废液焚烧炉A-9301排气筒 | 2723082 | 31.52 | 98.8 | 300 | 3.07 | 200 | 1.75 | 30 | 正常
19 | 中海壳牌石油化工有限公司 | LOP2装置裂解炉F-190排气筒 | 2031457.75 | 23.51 | 59.09 | 100 | - | - | - | - | 正常
19 | 中海壳牌石油化工有限公司 | UT1装置燃气轮机GT-8161排气筒 | 11107604 | 128.56 | 74.41 | 120 | 2.89 | 100 | 2.96 | 10 | 正常
19 | 中海壳牌石油化工有限公司 | SMPO1装置热油炉F-5301A/B/C排气筒 | 7470501.5 | 86.41 | 68.09 | 100 | 0.68 | 50 | 4.81 | 20 | 正常
19 | 中海壳牌石油化工有限公司 | UT2装置燃气轮机GT-201排气筒 | 142521 | 1.64 | 69.17 | 50 | - | - | - | - | 停机
19 | 中海壳牌石油化工有限公司 | POD2装置废液焚烧炉A-2962排气筒 | 191280.69 | 2.21 | 57.84 | 300 | 0.01 | 100 | 0.78 | 30 | 正常
19 | 中海壳牌石油化工有限公司 | SMPO2装置热油炉F-5301A/B/C排气筒 | 6984950 | 80.84 | 46.33 | 100 | 0 | 50 | 5.25 | 20 | 正常
19 | 中海壳牌石油化工有限公司 | LOP1装置裂解炉F-1100排气筒 | 1368786 | 15.84 | 68.19 | 100 | - | - | - | - | 正常
19 | 中海壳牌石油化工有限公司 | UT2装置辅助蒸汽锅炉B-401B-1#排气筒 | 1165690 | 13.49 | 31.88 | 200 | 54.3 | 200 | 4.44 | 30 | 正常
19 | 中海壳牌石油化工有限公司 | UT2装置辅助蒸汽锅炉B-401B-2#排气筒 | 1382550 | 16 | 59.32 | 200 | 52.25 | 200 | 3.16 | 30 | 正常
20 | 光大环保能源（龙门）有限公司 | 一号废气排放口 | 1882883.13 | 21.79 | 112.072 | 200 | 32.921 | 50 | 3.591 | 10 | 正常
20 | 光大环保能源（龙门）有限公司 | 二号废气排放口 | 1393568.63 | 16.13 | 130.198 | 200 | 40.18 | 50 | 1.957 | 10 | 正常
21 | 惠州绿色动力再生能源有限公司 | 焚烧废气排放口3# | 3570560.75 | 41.33 | 60.163 | 250 | 4.064 | 80 | 1.208 | 20 | 正常
21 | 惠州绿色动力再生能源有限公司 | 焚烧废气排放口4# | 3326366.75 | 38.5 | 62.51 | 250 | 23.003 | 80 | 2.338 | 20 | 正常
21 | 惠州绿色动力再生能源有限公司 | 焚烧废气排放口1# | 0 | 0 | 147.784 | 250 | 8.832 | 80 | 37.607 | 20 | 停机
21 | 惠州绿色动力再生能源有限公司 | 焚烧废气排放口2# | 0 | 0 | 271.249 | 250 | 0 | 80 | 193.523 | 20 | 停机
22 | 三菱化学化工原料（惠州）有限公司 | 废气排放口 | 3160996 | 36.586 | 19.728 | 100 | 0.471 | 50 | 3.11 | 20 | 正常
23 | 惠州李长荣橡胶有限公司 | RTO | 2804827.5 | 33.227 | 6.9984 | 100 | 1.191 | 50 | 5.8591 | 20 | 正常
24 | 惠州绿色动力环保有限公司 | 焚烧废气排放口#1 | 1715861.5 | 19.86 | 68.226 | 250 | 8.884 | 80 | 3.502 | 20 | 正常
24 | 惠州绿色动力环保有限公司 | 焚烧废气排放口#2 | 0 | 0 | 19.01 | 250 | 0.143 | 80 | 3.052 | 20 | 停机
24 | 惠州绿色动力环保有限公司 | 焚烧废气排放口#3 | 1676695.125 | 19.406 | 65.451 | 250 | 13.351 | 80 | 2.312 | 20 | 正常
25 | 国能（惠州）热电有限责任公司 | 1、2号机组烟囱排放口 | 53408647.9 | 618.156 | 31.351 | 100 | 24.338 | 50 | 0.885 | 20 | 正常
25 | 国能（惠州）热电有限责任公司 | 3号机组烟囱排放口 | 2263246.25 | 28.268 | 0 | 50 | - | - | - | - | 停机
25 | 国能（惠州）热电有限责任公司 | 4号机组烟囱排放口 | 2867899.25 | 34.165 | 0 | 50 | - | - | - | - | 停机
26 | 华润水泥（惠州）有限公司 | 总排放口 | 8646560.05 | 100.076 | 29.279 | 320 | 1.837 | 100 | 2.812 | 20 | 正常
26 | 华润水泥（惠州）有限公司 | 窑头 | 5665147.161 | 65.569 | - | - | - | - | 3.9925 | 20 | 正常