## Sheet1
监测日期：2026-01-20
序号 | 企业名称 | 监控点名称 | 烟气量(M3) | 烟气流量（M3/s） | 氮氧化物(mg/M3) |  | 二氧化硫(mg/M3) |  | 烟尘(mg/M3) |  | 生产状态
[5 empty] | 浓度 | 限值 | 浓度 | 限值 | 浓度 | 限值
1 | 惠州市光大水泥企业有限公司光华水泥厂 | A线窑尾 | 11557420 | 133.766 | 34.325 | 320 | 9.344 | 100 | 4.115 | 20 | 正常
1 | 惠州市光大水泥企业有限公司光华水泥厂 | B线窑尾 | 14865764 | 172.057 | 81.674 | 320 | 18.521 | 100 | 1.051 | 20 | 正常
1 | 惠州市光大水泥企业有限公司光华水泥厂 | A线窑头烟囱 | 11224150 | 129.909 | - | - | - | - | 2.7472 | 20 | 正常
1 | 惠州市光大水泥企业有限公司光华水泥厂 | B线窑头烟囱 | 8638691 | 99.985 | - | - | - | - | 5.3339 | 20 | 正常
2 | 广东展宏钢铁有限公司 | 电炉废气排放口 | 4182128 | 174255.328 | - | - | - | - | 1.473 | 15 | 正常
2 | 广东展宏钢铁有限公司 | 电炉废气排放口#2 | 15275301 | 636470.812 | - | - | - | - | 1.622 | 15 | 正常
3 | 惠州固力水泥集团有限公司博罗分公司 | 排放口（窑头） | - | - | - | - | - | - | 0 | 20 | 停机
3 | 惠州固力水泥集团有限公司博罗分公司 | 总排放口（窑尾） | - | - | 0 | 320 | 0 | 100 | 0 | 20 | 停机
4 | 惠州东江威立雅环境服务有限公司 | 焚烧炉废气排放口 | 0 | 0 | 434.333 | 250 | 143.275 | 80 | 61.374 | 20 | 停机
5 | 惠州福和纸业有限公司 | 锅炉废气排放口1# | 3385825.92 | 39.188 | 3.17 | 50 | 1.54 | 35 | 0.81 | 10 | 正常
5 | 惠州福和纸业有限公司 | 锅炉废气排放口2# | 0 | 0 | 0.48 | 150 | 0 | 50 | 0 | 20 | 停机
6 | 惠州市光大水泥企业有限公司 | A线旋窑窑尾处理后排口 | 11122617 | 128.734 | 25.719 | 320 | 12.237 | 100 | 2.65 | 20 | 正常
6 | 惠州市光大水泥企业有限公司 | B线旋窑窑尾处理后排口 | 860766 | 9.963 | 1294.588 | 320 | 78.132 | 100 | 5.666 | 20 | 停机
6 | 惠州市光大水泥企业有限公司 | A线窑头烟窗 | 9257273 | 107.144 | - | - | - | - | 5.9591 | 20 | 正常
6 | 惠州市光大水泥企业有限公司 | B线窑头烟窗 | 481290.875 | 5.57 | - | - | - | - | 0 | 20 | 停机
7 | 惠州广惠能源有限公司 | 焚烧炉烟气排放口3# | 3449616.5 | 40.802 | 90.68 | 200 | 19.318 | 50 | 5.674 | 10 | 正常
7 | 惠州广惠能源有限公司 | 焚烧炉烟气排放口2# | 3269334.5 | 38.189 | 91.971 | 200 | 18.285 | 50 | 4.867 | 10 | 正常
7 | 惠州广惠能源有限公司 | 焚烧炉烟气排放口1# | 3107386.75 | 36.748 | 78.832 | 200 | 27.558 | 50 | 4.904 | 10 | 正常
8 | 光大环保能源（博罗）有限公司 | 3# | 1139169.13 | 13.19 | 110.696 | 250 | 3.217 | 80 | 4.354 | 20 | 停机
8 | 光大环保能源（博罗）有限公司 | 1# | 850939.5 | 10.28 | 109.76 | 250 | 2.367 | 80 | 3.287 | 20 | 正常
8 | 光大环保能源（博罗）有限公司 | 2# | 1081257.75 | 12.52 | 107.695 | 250 | 4.352 | 80 | 4.925 | 20 | 正常
8 | 光大环保能源（博罗）有限公司 | 4# | 3236730 | 37.46 | 109.125 | 250 | 11.424 | 80 | 1.215 | 20 | 正常
9 | 光大环保能源（惠东）有限公司 | #3烟囱 | 1892200.375 | 21.9 | 135.344 | 200 | 14.582 | 50 | 6.313 | 10 | 正常
9 | 光大环保能源（惠东）有限公司 | #1烟囱 | 1449998.625 | 16.782 | 129.492 | 200 | 7.483 | 50 | 2.992 | 10 | 正常
9 | 光大环保能源（惠东）有限公司 | #2烟囱 | 1416000.375 | 16.389 | 136.002 | 200 | 9.684 | 50 | 3.26 | 10 | 正常
10 | 惠州市瑞能热力有限公司 | FQ-00622锅炉废气排放口 | 2590090.56 | 29.978 | 17.67 | 200 | 0.59 | 35 | 0.38 | 10 | 正常
10 | 惠州市瑞能热力有限公司 | 锅炉废气排放口2# | 20736 | 0.24 | 22.25 | 150 | - | - | - | - | 停机
11 | 惠州深能源丰达电力有限公司 | 1号机废气排放口 | 1034820.938 | 11.977 | 0.02 | 50 | 0 | 35 | 4.822 | 5 | 停机
11 | 惠州深能源丰达电力有限公司 | 2号机废气排放口 | 766142.5 | 8.867 | 51.556 | 50 | 117.435 | 35 | 181.485 | 5 | 停机
11 | 惠州深能源丰达电力有限公司 | 5号机组废气排放口 | 1000.061 | 0.012 | 12.529 | 50 | 0.282 | 35 | 19.995 | 5 | 停机
11 | 惠州深能源丰达电力有限公司 | 6号机组废气排放口 | 12395799.243 | 147.956 | 26.219 | 50 | 0.264 | 35 | 1.572 | 5 | 正常
11 | 惠州深能源丰达电力有限公司 | 1号启动锅炉废气排放口 | 8324.608 | 0.099 | 0 | 50 | 1.288 | 35 | 26.893 | 10 | 停机
11 | 惠州深能源丰达电力有限公司 | 2号启动锅炉废气排放口 | 136167.158 | 1.638 | 39.426 | 50 | 0 | 35 | 0.563 | 10 | 正常
12 | 广东惠州天然气发电有限公司 | 2号发电机组烟囱 | 42627600 | 1776150 | 23.375 | 50 | - | - | - | - | 正常
12 | 广东惠州天然气发电有限公司 | 1号发电机组烟囱 | 0 | 0 | 105.798 | 50 | - | - | - | - | 停机
12 | 广东惠州天然气发电有限公司 | 3号发电机组烟囱 | 41838379.2 | 484.24 | 20.559 | 50 | - | - | - | - | 正常
12 | 广东惠州天然气发电有限公司 | 4号发电机组烟囱 | -493534.08 | -5.712 | 29.883 | 50 | - | - | - | - | 停机
12 | 广东惠州天然气发电有限公司 | 5号发电机组烟囱 | 48906149.76 | 566.043 | 22.217 | 50 | - | - | - | - | 正常
12 | 广东惠州天然气发电有限公司 | 6号发电机组烟囱 | -933171.84 | -10.801 | 75.18 | 50 | - | - | - | - | 停机
12 | 广东惠州天然气发电有限公司 | 7号快速启动锅炉废气排放口 | 208166.4 | 2.41 | 2.54 | 100 | - | - | - | - | 停机
13 | 宝武镁业（惠州）有限公司 | 工业窑炉燃烧废气排放口 | 159140.93 | 1.842 | 15.195 | - | 0 | - | 18.9669 | 200 | 正常
14 | 惠州塔牌水泥有限公司 | 二线窑尾 | 8422091 | 111.403 | 24.795 | 320 | 11.674 | 100 | 3.489 | 20 | 正常
14 | 惠州塔牌水泥有限公司 | 一线窑头 | 6357064.5 | 73.577 | - | - | - | - | 6.135 | 20 | 正常
14 | 惠州塔牌水泥有限公司 | 一线窑尾 | 10709776 | 129.345 | 30.274 | 320 | 17.322 | 100 | 2.881 | 20 | 正常
14 | 惠州塔牌水泥有限公司 | 二线窑头 | 4360696 | 50.471 | - | - | - | - | 3.695 | 20 | 正常
15 | 南亚塑胶工业(惠州)有限公司 | 1#锅炉烟气排放口（A1） | 833378.863 | 34724.119 | 19.814 | 50 | 6.419 | 35 | 0.28 | 10 | 正常
15 | 南亚塑胶工业(惠州)有限公司 | 3#粉尘排放口（C3） | 82528.781 | 0.955 | - | - | - | - | 1.4249 | 10 | 正常
15 | 南亚塑胶工业(惠州)有限公司 | 2#锅炉烟气排放口（A2） | 140062.042 | 5835.918 | 0 | 150 | - | - | - | - | 正常
16 | 广东惠州平海发电厂有限公司 | 1号锅炉废气排放口 | 51756004.379 | 626.832 | 39.515 | 100 | 23.989 | 50 | 2.63 | 20 | 正常
16 | 广东惠州平海发电厂有限公司 | 2号锅炉废气排放口 | 50286176.813 | 614.059 | 39.121 | 100 | 24.257 | 50 | 3.323 | 20 | 正常
17 | 艾杰旭显示玻璃（惠州）有限公司 | 四期炉窑废气排放口 | 394676.281 | 4.568 | 147.696 | 400 | 7.111 | 200 | 0.635 | 30 | 正常
17 | 艾杰旭显示玻璃（惠州）有限公司 | 一期熔窑废气排放口 | 479313.562 | 5.548 | 128.764 | 400 | 1.106 | 400 | 0.258 | 30 | 正常
17 | 艾杰旭显示玻璃（惠州）有限公司 | 三期熔窑废气排放口 | 863498.5 | 9.994 | 133.399 | 400 | 2.043 | 200 | 4.567 | 30 | 正常
17 | 艾杰旭显示玻璃（惠州）有限公司 | 二期熔窑废气排放口 | 326567.875 | 3.78 | 148.792 | 400 | 1.879 | 200 | 1.314 | 30 | 正常
18 | 中海油惠州石化有限公司 | 燃油燃气锅炉烟囱 | 770072.5 | 8.913 | 105.911 | 200 | 1.266 | 200 | 2.328 | 30 | 正常
18 | 中海油惠州石化有限公司 | 燃油燃气锅炉烟囱 2 | 717434.625 | 8.304 | 61.812 | 200 | 2.03 | 200 | 5.244 | 30 | 正常
18 | 中海油惠州石化有限公司 | 硫磺（1）排气筒 | 120786.75 | 1.398 | 11.864 | - | 17.691 | 100 | - | - | 正常
18 | 中海油惠州石化有限公司 | 蜡油加裂排气筒 | 1217502.625 | 14.101 | 53.789 | 100 | - | - | - | - | 正常
18 | 中海油惠州石化有限公司 | 煤柴油加裂排气筒 | 792485.438 | 9.179 | 40.402 | 100 | - | - | - | - | 正常
18 | 中海油惠州石化有限公司 | 制氢（1）排气筒 | 4017816.5 | 46.502 | 79.364 | 100 | - | - | - | - | 正常
18 | 中海油惠州石化有限公司 | 制氢（2）排气筒 | 4571815.5 | 52.914 | 55.901 | 100 | - | - | - | - | 正常
18 | 中海油惠州石化有限公司 | 重整（I）排气筒 | 4656448 | 53.894 | 68.374 | 100 | - | - | - | - | 正常
18 | 中海油惠州石化有限公司 | 芳烃联合（1）排气筒 | 5511371.5 | 63.789 | 52.766 | 100 | - | - | - | - | 正常
18 | 中海油惠州石化有限公司 | 芳烃联合（2）排气筒 | 2111483.5 | 24.438 | 39.706 | 100 | - | - | - | - | 正常
18 | 中海油惠州石化有限公司 | 芳烃联合2排气筒 | 171354.453 | 1.983 | 46.924 | 100 | - | - | - | - | 正常
18 | 中海油惠州石化有限公司 | 焦化（1）排气筒 | 1036255.625 | 11.994 | 69.557 | 100 | - | - | - | - | 正常
18 | 中海油惠州石化有限公司 | 焦化（2）排气筒 | 1669810.875 | 19.326 | 71.567 | 100 | - | - | - | - | 正常
18 | 中海油惠州石化有限公司 | 催化裂化（1）排气筒 | 3850996.5 | 160458.234 | 60.362 | 100 | 0.675 | 50 | 9.738 | 30 | 正常
18 | 中海油惠州石化有限公司 | 煅烧焦烟囱 | - | - | - | - | - | - | 0 | 10 | 停机
18 | 中海油惠州石化有限公司 | 常减压（1）烟囱 | 3903953.5 | 45.185 | 30.679 | 100 | - | - | - | - | 正常
18 | 中海油惠州石化有限公司 | 3#燃油燃气锅炉烟道 | 1965827.5 | 22.753 | 35.827 | 100 | 2.616 | 50 | 1.386 | 20 | 正常
18 | 中海油惠州石化有限公司 | 航煤加氢129排气筒 | 333416.344 | 3.859 | 26.919 | 100 | - | - | - | - | 正常
18 | 中海油惠州石化有限公司 | 硫磺（II）134排气筒 | 2071995.5 | 23.981 | - | - | 48.211 | 100 | - | - | 正常
18 | 中海油惠州石化有限公司 | 催化裂化（II）123排气筒 | 14301057 | 165.522 | 50.383 | 100 | 6.17 | 50 | 1.07 | 30 | 正常
18 | 中海油惠州石化有限公司 | 渣油加氢133排气筒 | 1555799.375 | 18.007 | 30.281 | 100 | - | - | - | - | 正常
18 | 中海油惠州石化有限公司 | 常减压（II）121排气筒 | 1398812.375 | 16.19 | 43.692 | 100 | 18.624 | 50 | 0.368 | 20 | 正常
18 | 中海油惠州石化有限公司 | 重整（II）127排气筒 | 2929087 | 33.901 | 71.552 | 100 | 0.948 | 50 | 0.597 | 20 | 正常
18 | 中海油惠州石化有限公司 | 煤制氢硫磺排气筒 | 323519.844 | 3.75 | - | - | 1.17 | 100 | - | - | 正常
18 | 中海油惠州石化有限公司 | 煤制氢蒸汽过热炉排气筒 | - | - | 0 | 100 | - | - | - | - | 停机
18 | 中海油惠州石化有限公司 | 燃气轮机排气筒 | 4285507.5 | 49.601 | 26.896 | 50 | 0.458 | 35 | 0.847 | 5 | 正常
18 | 中海油惠州石化有限公司 | 高压加氢裂化装置（II）加热炉排气 | 1389256.5 | 16.079 | 45.491 | 100 | 1.457 | 50 | 0.162 | 20 | 正常
18 | 中海油惠州石化有限公司 | 丙烯酸及酯废水焚烧炉排气筒 | 428436 | 4.959 | 117.238 | 300 | 0.573 | 100 | 2.394 | 30 | 正常
18 | 中海油惠州石化有限公司 | 重整（Ⅲ）排气筒 | 5314681 | 67.412 | 33.394 | 100 | 1.842 | 50 | 0.086 | 20 | 正常
18 | 中海油惠州石化有限公司 | 芳烃联合（Ⅱ）排气筒 | 6007860.5 | 72.559 | 49.581 | 100 | 0.604 | 50 | 0.051 | 20 | 正常
19 | 中海壳牌石油化工有限公司 | UT1装置燃油锅炉F-8105/06/07/08排气筒 | 9971738 | 116.8 | 0 | 200 | 0 | 200 | 7.17 | 30 | 正常
19 | 中海壳牌石油化工有限公司 | UT2装置辅助蒸汽锅炉B-401A排气筒 | 2778800 | 32.16 | 123.59 | 200 | 54.14 | 200 | 11.88 | 30 | 正常
19 | 中海壳牌石油化工有限公司 | UT2装置辅助蒸汽锅炉B-401C-1#排气筒 | 1538330 | 17.8 | 59.73 | 200 | 34.86 | 200 | 11.43 | 30 | 正常
19 | 中海壳牌石油化工有限公司 | UT2装置辅助蒸汽锅炉B-401C-2#排气筒 | 1043411.125 | 12.076 | 70.352 | 200 | 34.727 | 200 | 9.101 | 30 | 正常
19 | 中海壳牌石油化工有限公司 | UT2装置辅助蒸汽锅炉B-401D排气筒 | 3755747.25 | 43.77 | 64.48 | 100 | 12.97 | 35 | 0.58 | 5 | 正常
19 | 中海壳牌石油化工有限公司 | SMPO2装置废液焚烧炉A-9302排气筒 | 1351208.25 | 15.63 | 41.02 | 300 | 1.89 | 100 | 2.98 | 30 | 正常
19 | 中海壳牌石油化工有限公司 | UT1装置固废焚烧炉F-9401排气筒 | 2194.16 | 0.03 | 61.9 | 300 | 85.6 | 100 | 7.6 | 30 | 停机
19 | 中海壳牌石油化工有限公司 | UT1装置污水处理场废气处理设施A-9230排气筒 | 1050680.88 | 12.16 | - | - | - | - | - | - | 正常
19 | 中海壳牌石油化工有限公司 | UT1装置废液焚烧炉A-9301排气筒 | 2851589.25 | 33 | 103.07 | 300 | 2.8 | 200 | 1.72 | 30 | 正常
19 | 中海壳牌石油化工有限公司 | LOP2装置裂解炉F-190排气筒 | 2043308.5 | 23.64 | 61.76 | 100 | - | - | - | - | 正常
19 | 中海壳牌石油化工有限公司 | UT1装置燃气轮机GT-8161排气筒 | 11134918 | 128.87 | 75.15 | 120 | 3.34 | 100 | 3.06 | 10 | 正常
19 | 中海壳牌石油化工有限公司 | SMPO1装置热油炉F-5301A/B/C排气筒 | 7452762.5 | 86.26 | 63.51 | 100 | 0.87 | 50 | 3.74 | 20 | 正常
19 | 中海壳牌石油化工有限公司 | UT2装置燃气轮机GT-201排气筒 | 136817 | 1.58 | 74.86 | 50 | - | - | - | - | 停机
19 | 中海壳牌石油化工有限公司 | POD2装置废液焚烧炉A-2962排气筒 | 159501.03 | 1.85 | 61.5 | 300 | 0.01 | 100 | 0.74 | 30 | 正常
19 | 中海壳牌石油化工有限公司 | SMPO2装置热油炉F-5301A/B/C排气筒 | 6385990 | 73.91 | 44.31 | 100 | 0 | 50 | 3.96 | 20 | 正常
19 | 中海壳牌石油化工有限公司 | LOP1装置裂解炉F-1100排气筒 | 1364637.62 | 15.79 | 73.57 | 100 | - | - | - | - | 正常
19 | 中海壳牌石油化工有限公司 | UT2装置辅助蒸汽锅炉B-401B-1#排气筒 | 1136960 | 13.15 | 28.24 | 200 | 51.88 | 200 | 4.05 | 30 | 正常
19 | 中海壳牌石油化工有限公司 | UT2装置辅助蒸汽锅炉B-401B-2#排气筒 | 1282450 | 14.84 | 59.43 | 200 | 55.62 | 200 | 3.45 | 30 | 正常
20 | 光大环保能源（龙门）有限公司 | 一号废气排放口 | 1874179.13 | 21.69 | 98.415 | 200 | 33.631 | 50 | 2.908 | 10 | 正常
20 | 光大环保能源（龙门）有限公司 | 二号废气排放口 | 1421972.5 | 16.46 | 133.54 | 200 | 44.398 | 50 | 1.794 | 10 | 正常
21 | 惠州绿色动力再生能源有限公司 | 焚烧废气排放口3# | 3653372.75 | 42.28 | 74.823 | 250 | 4.43 | 80 | 1.272 | 20 | 正常
21 | 惠州绿色动力再生能源有限公司 | 焚烧废气排放口4# | 3261707.5 | 37.75 | 73.228 | 250 | 14.395 | 80 | 2.353 | 20 | 正常
21 | 惠州绿色动力再生能源有限公司 | 焚烧废气排放口1# | 0 | 0 | 87.362 | 250 | 9.514 | 80 | 33.116 | 20 | 停机
21 | 惠州绿色动力再生能源有限公司 | 焚烧废气排放口2# | 0 | 0 | 249.371 | 250 | 0 | 80 | 180.36 | 20 | 停机
22 | 三菱化学化工原料（惠州）有限公司 | 废气排放口 | 3170511.75 | 36.696 | 19.97 | 100 | 1.678 | 50 | 2.768 | 20 | 正常
23 | 惠州李长荣橡胶有限公司 | RTO | 2772359.25 | 32.655 | 7.668 | 100 | 2.1256 | 50 | 5.799 | 20 | 正常
24 | 惠州绿色动力环保有限公司 | 焚烧废气排放口#1 | 1774319 | 20.536 | 70.696 | 250 | 7.413 | 80 | 3.583 | 20 | 正常
24 | 惠州绿色动力环保有限公司 | 焚烧废气排放口#2 | 1027530.688 | 11.893 | 13.275 | 250 | 0.032 | 80 | 1.805 | 20 | 停机
24 | 惠州绿色动力环保有限公司 | 焚烧废气排放口#3 | 1675448.5 | 19.392 | 69.025 | 250 | 13.634 | 80 | 2.612 | 20 | 正常
25 | 国能（惠州）热电有限责任公司 | 1、2号机组烟囱排放口 | 55320237.361 | 640.28 | 30.362 | 100 | 23.031 | 50 | 0.899 | 20 | 正常
25 | 国能（惠州）热电有限责任公司 | 3号机组烟囱排放口 | 2434084 | 30.122 | 0 | 50 | - | - | - | - | 停机
25 | 国能（惠州）热电有限责任公司 | 4号机组烟囱排放口 | 3244898.75 | 38.242 | 0 | 50 | - | - | - | - | 停机
26 | 华润水泥（惠州）有限公司 | 总排放口 | 8271880.15 | 99.902 | 30.744 | 320 | 1.326 | 100 | 2.901 | 20 | 正常
26 | 华润水泥（惠州）有限公司 | 窑头 | 5592965.291 | 64.733 | - | - | - | - | 4.6624 | 20 | 正常