## Sheet1
监测日期：2026-01-21
序号 | 企业名称 | 监控点名称 | 烟气量(M3) | 烟气流量（M3/s） | 氮氧化物(mg/M3) |  | 二氧化硫(mg/M3) |  | 烟尘(mg/M3) |  | 生产状态
[5 empty] | 浓度 | 限值 | 浓度 | 限值 | 浓度 | 限值
1 | 惠州市光大水泥企业有限公司光华水泥厂 | A线窑尾 | 12024603 | 139.174 | 28.828 | 320 | 12.233 | 100 | 5.892 | 20 | 正常
1 | 惠州市光大水泥企业有限公司光华水泥厂 | B线窑尾 | 14264535 | 165.099 | 40.942 | 320 | 15.224 | 100 | 0.992 | 20 | 正常
1 | 惠州市光大水泥企业有限公司光华水泥厂 | A线窑头烟囱 | 11504735 | 133.157 | - | - | - | - | 2.6646 | 20 | 正常
1 | 惠州市光大水泥企业有限公司光华水泥厂 | B线窑头烟囱 | 8489217 | 98.255 | - | - | - | - | 4.5163 | 20 | 正常
2 | 广东展宏钢铁有限公司 | 电炉废气排放口 | 4054131 | 168922.141 | - | - | - | - | 0.551 | 15 | 正常
2 | 广东展宏钢铁有限公司 | 电炉废气排放口#2 | 10567222 | 440300.875 | - | - | - | - | 2.311 | 15 | 正常
3 | 惠州固力水泥集团有限公司博罗分公司 | 排放口（窑头） | - | - | - | - | - | - | 0 | 20 | 停机
3 | 惠州固力水泥集团有限公司博罗分公司 | 总排放口（窑尾） | - | - | 0 | 320 | 0 | 100 | 0 | 20 | 停机
4 | 惠州东江威立雅环境服务有限公司 | 焚烧炉废气排放口 | 0 | 0 | 116.592 | 250 | 114.028 | 80 | 63.025 | 20 | 停机
5 | 惠州福和纸业有限公司 | 锅炉废气排放口1# | 3066249.6 | 35.489 | 3.38 | 50 | 1.07 | 35 | 0.65 | 10 | 正常
5 | 惠州福和纸业有限公司 | 锅炉废气排放口2# | 0 | 0 | 0.61 | 150 | 0 | 50 | 0 | 20 | 停机
6 | 惠州市光大水泥企业有限公司 | A线旋窑窑尾处理后排口 | 10388906 | 120.242 | 17.738 | 320 | 8.455 | 100 | 3.138 | 20 | 正常
6 | 惠州市光大水泥企业有限公司 | B线旋窑窑尾处理后排口 | 741926.375 | 8.587 | 65.13 | 320 | 184.651 | 100 | 46.61 | 20 | 停机
6 | 惠州市光大水泥企业有限公司 | A线窑头烟窗 | 9214141 | 106.645 | - | - | - | - | 4.844 | 20 | 正常
6 | 惠州市光大水泥企业有限公司 | B线窑头烟窗 | 41.419 | 0 | - | - | - | - | 0 | 20 | 停机
7 | 惠州广惠能源有限公司 | 焚烧炉烟气排放口3# | 3546415.25 | 41.499 | 88.099 | 200 | 19.421 | 50 | 5.297 | 10 | 正常
7 | 惠州广惠能源有限公司 | 焚烧炉烟气排放口2# | 3259081.5 | 38.067 | 88.819 | 200 | 19.612 | 50 | 4.574 | 10 | 正常
7 | 惠州广惠能源有限公司 | 焚烧炉烟气排放口1# | 2922765 | 35.894 | 80.804 | 200 | 23.949 | 50 | 4.492 | 10 | 正常
8 | 光大环保能源（博罗）有限公司 | 3# | 1169686.5 | 13.54 | 110.542 | 250 | 3.213 | 80 | 4.489 | 20 | 正常
8 | 光大环保能源（博罗）有限公司 | 1# | 947901.5 | 10.97 | 113.232 | 250 | 3.958 | 80 | 2.926 | 20 | 正常
8 | 光大环保能源（博罗）有限公司 | 2# | 1094900.5 | 13.22 | 110.443 | 250 | 6.72 | 80 | 4.254 | 20 | 正常
8 | 光大环保能源（博罗）有限公司 | 4# | 3337412.25 | 38.63 | 112.147 | 250 | 11.375 | 80 | 1.671 | 20 | 正常
9 | 光大环保能源（惠东）有限公司 | #3烟囱 | 1884124.875 | 21.807 | 116.299 | 200 | 10.118 | 50 | 6.276 | 10 | 正常
9 | 光大环保能源（惠东）有限公司 | #1烟囱 | 1428244.75 | 16.531 | 136.446 | 200 | 6.859 | 50 | 2.624 | 10 | 正常
9 | 光大环保能源（惠东）有限公司 | #2烟囱 | 1464536.25 | 16.951 | 136.116 | 200 | 8.502 | 50 | 2.672 | 10 | 正常
10 | 惠州市瑞能热力有限公司 | FQ-00622锅炉废气排放口 | 2684646.72 | 31.072 | 20.85 | 200 | 0.42 | 35 | 0.33 | 10 | 正常
10 | 惠州市瑞能热力有限公司 | 锅炉废气排放口2# | 19872 | 0.23 | 25.84 | 150 | - | - | - | - | 停机
11 | 惠州深能源丰达电力有限公司 | 1号机废气排放口 | 1289717 | 14.927 | 14.81 | 50 | 0.66 | 35 | 6.446 | 5 | 停机
11 | 惠州深能源丰达电力有限公司 | 2号机废气排放口 | 185033.656 | 2.142 | 9999.999 | 50 | 99999.992 | 35 | 9999.9 | 5 | 正常
11 | 惠州深能源丰达电力有限公司 | 5号机组废气排放口 | 4057.753 | 0.05 | 4.888 | 50 | 0.699 | 35 | 12.12 | 5 | 停机
11 | 惠州深能源丰达电力有限公司 | 6号机组废气排放口 | 25659406.437 | 319.012 | 25.208 | 50 | 0.057 | 35 | 0.7 | 5 | 正常
11 | 惠州深能源丰达电力有限公司 | 1号启动锅炉废气排放口 | 14795.064 | 0.177 | 512.92 | 50 | 7.661 | 35 | 119.014 | 10 | 正常
11 | 惠州深能源丰达电力有限公司 | 2号启动锅炉废气排放口 | 62106.555 | 0.766 | 45.428 | 50 | 0.058 | 35 | 1.319 | 10 | 正常
12 | 广东惠州天然气发电有限公司 | 2号发电机组烟囱 | 42731478.72 | 1780478.28 | 20.95 | 50 | - | - | - | - | 正常
12 | 广东惠州天然气发电有限公司 | 1号发电机组烟囱 | 0 | 0 | 51.939 | 50 | - | - | - | - | 停机
12 | 广东惠州天然气发电有限公司 | 3号发电机组烟囱 | 42114893.76 | 487.441 | 20.449 | 50 | - | - | - | - | 正常
12 | 广东惠州天然气发电有限公司 | 4号发电机组烟囱 | -713819.52 | -8.262 | 0 | 50 | - | - | - | - | 停机
12 | 广东惠州天然气发电有限公司 | 5号发电机组烟囱 | 49737024 | 575.66 | 21.053 | 50 | - | - | - | - | 正常
12 | 广东惠州天然气发电有限公司 | 6号发电机组烟囱 | -957398.4 | -11.081 | 0 | 50 | - | - | - | - | 停机
12 | 广东惠州天然气发电有限公司 | 7号快速启动锅炉废气排放口 | 29293.78 | 0.34 | 1.21 | 100 | - | - | - | - | 停机
13 | 宝武镁业（惠州）有限公司 | 工业窑炉燃烧废气排放口 | 163834.901 | 1.896 | 19.1736 | - | 0 | - | 20.3078 | 200 | 正常
14 | 惠州塔牌水泥有限公司 | 二线窑尾 | 10031978 | 116.111 | 24.547 | 320 | 7.405 | 100 | 3.336 | 20 | 正常
14 | 惠州塔牌水泥有限公司 | 一线窑头 | 6653979 | 77.014 | - | - | - | - | 6.5607 | 20 | 正常
14 | 惠州塔牌水泥有限公司 | 一线窑尾 | 11365211 | 131.542 | 31.334 | 320 | 14.393 | 100 | 2.912 | 20 | 正常
14 | 惠州塔牌水泥有限公司 | 二线窑头 | 4496988.5 | 52.048 | - | - | - | - | 3.7346 | 20 | 正常
15 | 南亚塑胶工业(惠州)有限公司 | 1#锅炉烟气排放口（A1） | 906651.804 | 37777.158 | 22.511 | 50 | 8.663 | 35 | 0.28 | 10 | 正常
15 | 南亚塑胶工业(惠州)有限公司 | 3#粉尘排放口（C3） | 27956.748 | 0.324 | - | - | - | - | 1.4061 | 10 | 正常
15 | 南亚塑胶工业(惠州)有限公司 | 2#锅炉烟气排放口（A2） | 136055.676 | 5668.986 | 0 | 150 | - | - | - | - | 正常
16 | 广东惠州平海发电厂有限公司 | 1号锅炉废气排放口 | 55258964.225 | 652.429 | 41.094 | 100 | 24.348 | 50 | 2.719 | 20 | 正常
16 | 广东惠州平海发电厂有限公司 | 2号锅炉废气排放口 | 53868065.808 | 636.215 | 36.807 | 100 | 24.298 | 50 | 3.086 | 20 | 正常
17 | 艾杰旭显示玻璃（惠州）有限公司 | 四期炉窑废气排放口 | 383393.625 | 4.437 | 149.973 | 400 | 7.531 | 200 | 0.663 | 30 | 正常
17 | 艾杰旭显示玻璃（惠州）有限公司 | 一期熔窑废气排放口 | 486234.594 | 5.628 | 120.908 | 400 | 1.113 | 400 | 0.249 | 30 | 正常
17 | 艾杰旭显示玻璃（惠州）有限公司 | 三期熔窑废气排放口 | 827225.875 | 9.574 | 129.592 | 400 | 1.711 | 200 | 5.739 | 30 | 正常
17 | 艾杰旭显示玻璃（惠州）有限公司 | 二期熔窑废气排放口 | 342644 | 3.966 | 156.826 | 400 | 1.905 | 200 | 1.367 | 30 | 正常
18 | 中海油惠州石化有限公司 | 燃油燃气锅炉烟囱 | 946378.938 | 11.43 | 129.065 | 200 | 1.386 | 200 | 1.725 | 30 | 正常
18 | 中海油惠州石化有限公司 | 燃油燃气锅炉烟囱 2 | 744938.25 | 9.032 | 50.221 | 200 | 1.791 | 200 | 4.608 | 30 | 正常
18 | 中海油惠州石化有限公司 | 硫磺（1）排气筒 | 123450.211 | 1.429 | 12.6 | - | 17.284 | 100 | - | - | 正常
18 | 中海油惠州石化有限公司 | 蜡油加裂排气筒 | 1253528.5 | 14.508 | 57.757 | 100 | - | - | - | - | 正常
18 | 中海油惠州石化有限公司 | 煤柴油加裂排气筒 | 795003.188 | 9.201 | 45.387 | 100 | - | - | - | - | 正常
18 | 中海油惠州石化有限公司 | 制氢（1）排气筒 | 3941384.5 | 45.618 | 86.176 | 100 | - | - | - | - | 正常
18 | 中海油惠州石化有限公司 | 制氢（2）排气筒 | 4550759.5 | 52.671 | 56.853 | 100 | - | - | - | - | 正常
18 | 中海油惠州石化有限公司 | 重整（I）排气筒 | 4571294 | 55.369 | 72.111 | 100 | - | - | - | - | 正常
18 | 中海油惠州石化有限公司 | 芳烃联合（1）排气筒 | 6371786.5 | 73.748 | 58.552 | 100 | - | - | - | - | 正常
18 | 中海油惠州石化有限公司 | 芳烃联合（2）排气筒 | 2241235.25 | 25.959 | 45.076 | 100 | - | - | - | - | 正常
18 | 中海油惠州石化有限公司 | 芳烃联合2排气筒 | 1487899.75 | 17.221 | 58.326 | 100 | - | - | - | - | 正常
18 | 中海油惠州石化有限公司 | 焦化（1）排气筒 | 991858.875 | 11.48 | 72.341 | 100 | - | - | - | - | 正常
18 | 中海油惠州石化有限公司 | 焦化（2）排气筒 | 1671228.625 | 19.343 | 74.672 | 100 | - | - | - | - | 正常
18 | 中海油惠州石化有限公司 | 催化裂化（1）排气筒 | 3765399.75 | 156891.688 | 60.313 | 100 | 0.884 | 50 | 9.718 | 30 | 正常
18 | 中海油惠州石化有限公司 | 煅烧焦烟囱 | - | - | - | - | - | - | 0 | 10 | 停机
18 | 中海油惠州石化有限公司 | 常减压（1）烟囱 | 4150894.75 | 48.043 | 30.999 | 100 | - | - | - | - | 正常
18 | 中海油惠州石化有限公司 | 3#燃油燃气锅炉烟道 | 2009397.25 | 23.257 | 35.664 | 100 | 2.634 | 50 | 1.342 | 20 | 正常
18 | 中海油惠州石化有限公司 | 航煤加氢129排气筒 | 341441.281 | 3.952 | 27.145 | 100 | - | - | - | - | 正常
18 | 中海油惠州石化有限公司 | 硫磺（II）134排气筒 | 2098490.25 | 24.288 | - | - | 42.592 | 100 | - | - | 正常
18 | 中海油惠州石化有限公司 | 催化裂化（II）123排气筒 | 13809276 | 159.83 | 48.739 | 100 | 7.006 | 50 | 0.947 | 30 | 正常
18 | 中海油惠州石化有限公司 | 渣油加氢133排气筒 | 1553878.75 | 17.985 | 35.629 | 100 | - | - | - | - | 正常
18 | 中海油惠州石化有限公司 | 常减压（II）121排气筒 | 393401.812 | 4.553 | 45.498 | 100 | 18.737 | 50 | 0.225 | 20 | 正常
18 | 中海油惠州石化有限公司 | 重整（II）127排气筒 | 2892262 | 33.475 | 73.222 | 100 | 0.93 | 50 | 0.422 | 20 | 正常
18 | 中海油惠州石化有限公司 | 煤制氢硫磺排气筒 | 269227.25 | 3.116 | - | - | 1.283 | 100 | - | - | 正常
18 | 中海油惠州石化有限公司 | 煤制氢蒸汽过热炉排气筒 | - | - | 0 | 100 | - | - | - | - | 停机
18 | 中海油惠州石化有限公司 | 燃气轮机排气筒 | 4378352 | 50.675 | 27.582 | 50 | 0.561 | 35 | 0.867 | 5 | 正常
18 | 中海油惠州石化有限公司 | 高压加氢裂化装置（II）加热炉排气 | 1394059.75 | 16.147 | 47.157 | 100 | 1.531 | 50 | 0.149 | 20 | 正常
18 | 中海油惠州石化有限公司 | 丙烯酸及酯废水焚烧炉排气筒 | 438977.812 | 5.084 | 120.291 | 300 | 0.83 | 100 | 2.367 | 30 | 正常
18 | 中海油惠州石化有限公司 | 重整（Ⅲ）排气筒 | 5903247.5 | 68.325 | 39.28 | 100 | 1.834 | 50 | 0.086 | 20 | 正常
18 | 中海油惠州石化有限公司 | 芳烃联合（Ⅱ）排气筒 | 6718759 | 77.763 | 54.565 | 100 | 0.723 | 50 | 0.052 | 20 | 正常
19 | 中海壳牌石油化工有限公司 | UT1装置燃油锅炉F-8105/06/07/08排气筒 | 10426942 | 122.28 | 105.55 | 200 | 29.73 | 200 | 6.99 | 30 | 正常
19 | 中海壳牌石油化工有限公司 | UT2装置辅助蒸汽锅炉B-401A排气筒 | 2705000 | 31.3 | 146.4 | 200 | 36.99 | 200 | 9.05 | 30 | 正常
19 | 中海壳牌石油化工有限公司 | UT2装置辅助蒸汽锅炉B-401C-1#排气筒 | 1534540 | 17.76 | 59.8 | 200 | 37.51 | 200 | 8.84 | 30 | 正常
19 | 中海壳牌石油化工有限公司 | UT2装置辅助蒸汽锅炉B-401C-2#排气筒 | 1051652.875 | 12.172 | 70.382 | 200 | 34.938 | 200 | 6.454 | 30 | 正常
19 | 中海壳牌石油化工有限公司 | UT2装置辅助蒸汽锅炉B-401D排气筒 | 3713106.75 | 42.97 | 64.61 | 100 | 3.75 | 35 | 0.6 | 5 | 正常
19 | 中海壳牌石油化工有限公司 | SMPO2装置废液焚烧炉A-9302排气筒 | 1385445.62 | 16.03 | 38.22 | 300 | 1.19 | 100 | 1.83 | 30 | 正常
19 | 中海壳牌石油化工有限公司 | UT1装置固废焚烧炉F-9401排气筒 | 2492.91 | 0.03 | 4.12 | 300 | 81.41 | 100 | 8.3 | 30 | 停机
19 | 中海壳牌石油化工有限公司 | UT1装置污水处理场废气处理设施A-9230排气筒 | 1054711.62 | 12.21 | - | - | - | - | - | - | 正常
19 | 中海壳牌石油化工有限公司 | UT1装置废液焚烧炉A-9301排气筒 | 2716496.25 | 31.44 | 104.76 | 300 | 2.6 | 200 | 1.67 | 30 | 正常
19 | 中海壳牌石油化工有限公司 | LOP2装置裂解炉F-190排气筒 | 2062928 | 23.87 | 66.16 | 100 | - | - | - | - | 正常
19 | 中海壳牌石油化工有限公司 | UT1装置燃气轮机GT-8161排气筒 | 11079387 | 128.23 | 74.44 | 120 | 2.77 | 100 | 2.94 | 10 | 正常
19 | 中海壳牌石油化工有限公司 | SMPO1装置热油炉F-5301A/B/C排气筒 | 7458717.5 | 86.33 | 59.97 | 100 | 0.06 | 50 | 3.46 | 20 | 正常
19 | 中海壳牌石油化工有限公司 | UT2装置燃气轮机GT-201排气筒 | 1188910 | 13.76 | 38.09 | 50 | - | - | - | - | 停机
19 | 中海壳牌石油化工有限公司 | POD2装置废液焚烧炉A-2962排气筒 | 151256.42 | 1.75 | 49.24 | 300 | 0 | 100 | 0.49 | 30 | 正常
19 | 中海壳牌石油化工有限公司 | SMPO2装置热油炉F-5301A/B/C排气筒 | 7685120 | 88.94 | 42.66 | 100 | 0 | 50 | 2.31 | 20 | 正常
19 | 中海壳牌石油化工有限公司 | LOP1装置裂解炉F-1100排气筒 | 1378006 | 15.95 | 81.07 | 100 | - | - | - | - | 正常
19 | 中海壳牌石油化工有限公司 | UT2装置辅助蒸汽锅炉B-401B-1#排气筒 | 1154620 | 13.36 | 29.08 | 200 | 56.64 | 200 | 11.92 | 30 | 正常
19 | 中海壳牌石油化工有限公司 | UT2装置辅助蒸汽锅炉B-401B-2#排气筒 | 1305200 | 15.1 | 59.41 | 200 | 64.51 | 200 | 8.23 | 30 | 正常
20 | 光大环保能源（龙门）有限公司 | 一号废气排放口 | 1916183.75 | 22.18 | 102.625 | 200 | 39.105 | 50 | 1.471 | 10 | 正常
20 | 光大环保能源（龙门）有限公司 | 二号废气排放口 | 1429456.5 | 16.54 | 149.742 | 200 | 47.044 | 50 | 1.879 | 10 | 正常
21 | 惠州绿色动力再生能源有限公司 | 焚烧废气排放口3# | 3674932.75 | 42.53 | 76.979 | 250 | 5.907 | 80 | 1.436 | 20 | 正常
21 | 惠州绿色动力再生能源有限公司 | 焚烧废气排放口4# | 3344322.75 | 38.71 | 77.591 | 250 | 17.819 | 80 | 2.723 | 20 | 正常
21 | 惠州绿色动力再生能源有限公司 | 焚烧废气排放口1# | 0 | 0 | 171.86 | 250 | 4.849 | 80 | 59.526 | 20 | 停机
21 | 惠州绿色动力再生能源有限公司 | 焚烧废气排放口2# | 0 | 0 | 220.294 | 250 | 0 | 80 | 207.098 | 20 | 停机
22 | 三菱化学化工原料（惠州）有限公司 | 废气排放口 | 3160314.5 | 36.578 | 22.233 | 100 | 0.784 | 50 | 3.11 | 20 | 正常
23 | 惠州李长荣橡胶有限公司 | RTO | 2494630.25 | 29.395 | 8.4086 | 100 | 2.087 | 50 | 6.6908 | 20 | 正常
24 | 惠州绿色动力环保有限公司 | 焚烧废气排放口#1 | 1761354.5 | 20.386 | 76.704 | 250 | 8.962 | 80 | 3.555 | 20 | 正常
24 | 惠州绿色动力环保有限公司 | 焚烧废气排放口#2 | 1001699.625 | 11.594 | 5.759 | 250 | 0.015 | 80 | 1.154 | 20 | 停机
24 | 惠州绿色动力环保有限公司 | 焚烧废气排放口#3 | 1738686.125 | 20.124 | 74.149 | 250 | 13.151 | 80 | 2.418 | 20 | 正常
25 | 国能（惠州）热电有限责任公司 | 1、2号机组烟囱排放口 | 54594792.241 | 631.884 | 31.697 | 100 | 22.876 | 50 | 0.89 | 20 | 正常
25 | 国能（惠州）热电有限责任公司 | 3号机组烟囱排放口 | 2925064.5 | 36.16 | 0 | 50 | - | - | - | - | 停机
25 | 国能（惠州）热电有限责任公司 | 4号机组烟囱排放口 | 4298373.5 | 51.004 | 0 | 50 | - | - | - | - | 停机
26 | 华润水泥（惠州）有限公司 | 总排放口 | 8914873.8 | 103.181 | 35.655 | 320 | 0.452 | 100 | 2.966 | 20 | 正常
26 | 华润水泥（惠州）有限公司 | 窑头 | 5674836.116 | 65.681 | - | - | - | - | 4.4457 | 20 | 正常