## Sheet1
监测日期：2026-01-22
序号 | 企业名称 | 监控点名称 | 烟气量(M3) | 烟气流量（M3/s） | 氮氧化物(mg/M3) |  | 二氧化硫(mg/M3) |  | 烟尘(mg/M3) |  | 生产状态
[5 empty] | 浓度 | 限值 | 浓度 | 限值 | 浓度 | 限值
1 | 惠州市光大水泥企业有限公司光华水泥厂 | A线窑尾 | 11709718 | 135.529 | 17.539 | 320 | 5.703 | 100 | 6.347 | 20 | 正常
1 | 惠州市光大水泥企业有限公司光华水泥厂 | B线窑尾 | 14908247 | 172.549 | 28.007 | 320 | 9.574 | 100 | 1.14 | 20 | 正常
1 | 惠州市光大水泥企业有限公司光华水泥厂 | A线窑头烟囱 | 11763008 | 136.146 | - | - | - | - | 2.5604 | 20 | 正常
1 | 惠州市光大水泥企业有限公司光华水泥厂 | B线窑头烟囱 | 8598088 | 99.515 | - | - | - | - | 4.2449 | 20 | 正常
2 | 广东展宏钢铁有限公司 | 电炉废气排放口 | 4073134 | 169713.906 | - | - | - | - | 0.922 | 15 | 正常
2 | 广东展宏钢铁有限公司 | 电炉废气排放口#2 | 11592679 | 483028.281 | - | - | - | - | 1.889 | 15 | 正常
3 | 惠州固力水泥集团有限公司博罗分公司 | 排放口（窑头） | - | - | - | - | - | - | 0 | 20 | 停机
3 | 惠州固力水泥集团有限公司博罗分公司 | 总排放口（窑尾） | - | - | 0 | 320 | 0 | 100 | 0 | 20 | 停机
4 | 惠州东江威立雅环境服务有限公司 | 焚烧炉废气排放口 | 0 | 0 | 32.379 | 250 | 75.696 | 80 | 51.19 | 20 | 停机
5 | 惠州福和纸业有限公司 | 锅炉废气排放口1# | 2706004.8 | 31.32 | 2.51 | 50 | 0 | 35 | 0.51 | 10 | 正常
5 | 惠州福和纸业有限公司 | 锅炉废气排放口2# | 0 | 0 | 4.58 | 150 | 0 | 50 | 0 | 20 | 停机
6 | 惠州市光大水泥企业有限公司 | A线旋窑窑尾处理后排口 | 9797996 | 113.403 | 30.43 | 320 | 18.815 | 100 | 3.403 | 20 | 正常
6 | 惠州市光大水泥企业有限公司 | B线旋窑窑尾处理后排口 | 717215.562 | 8.301 | 1.219 | 320 | 0.137 | 100 | 0.704 | 20 | 停机
6 | 惠州市光大水泥企业有限公司 | A线窑头烟窗 | 9407175 | 108.879 | - | - | - | - | 5.2891 | 20 | 正常
6 | 惠州市光大水泥企业有限公司 | B线窑头烟窗 | 0 | 0 | - | - | - | - | 0 | 20 | 停机
7 | 惠州广惠能源有限公司 | 焚烧炉烟气排放口3# | 3604215.25 | 42.071 | 89.44 | 200 | 17.222 | 50 | 5.113 | 10 | 正常
7 | 惠州广惠能源有限公司 | 焚烧炉烟气排放口2# | 3242286.25 | 37.952 | 89.104 | 200 | 16.803 | 50 | 4.48 | 10 | 正常
7 | 惠州广惠能源有限公司 | 焚烧炉烟气排放口1# | 2571148.5 | 31.098 | 62.7 | 200 | 38.882 | 50 | 8.52 | 10 | 正常
8 | 光大环保能源（博罗）有限公司 | 3# | 1078510.38 | 13.03 | 109.594 | 250 | 5.721 | 80 | 4.605 | 20 | 正常
8 | 光大环保能源（博罗）有限公司 | 1# | 969885 | 11.23 | 111.03 | 250 | 4.68 | 80 | 2.841 | 20 | 正常
8 | 光大环保能源（博罗）有限公司 | 2# | 1099730.13 | 12.73 | 110.091 | 250 | 15.147 | 80 | 3.722 | 20 | 正常
8 | 光大环保能源（博罗）有限公司 | 4# | 3280147.5 | 37.96 | 112.92 | 250 | 17.43 | 80 | 1.4 | 20 | 正常
9 | 光大环保能源（惠东）有限公司 | #3烟囱 | 1866590 | 21.604 | 92.456 | 200 | 9.129 | 50 | 6.24 | 10 | 正常
9 | 光大环保能源（惠东）有限公司 | #1烟囱 | 1410125.75 | 16.321 | 139.42 | 200 | 6.044 | 50 | 2.381 | 10 | 正常
9 | 光大环保能源（惠东）有限公司 | #2烟囱 | 1456607.125 | 16.859 | 144.388 | 200 | 9.62 | 50 | 2.234 | 10 | 正常
10 | 惠州市瑞能热力有限公司 | FQ-00622锅炉废气排放口 | 2804569.92 | 32.46 | 21.36 | 200 | 0.29 | 35 | 0.36 | 10 | 正常
10 | 惠州市瑞能热力有限公司 | 锅炉废气排放口2# | 25056 | 0.29 | 20.73 | 150 | - | - | - | - | 停机
11 | 惠州深能源丰达电力有限公司 | 1号机废气排放口 | 1171334.75 | 13.557 | 0.156 | 50 | 0 | 35 | 8.889 | 5 | 停机
11 | 惠州深能源丰达电力有限公司 | 2号机废气排放口 | 8008511 | 92.691 | 44.451 | 50 | 0.077 | 35 | 5.165 | 5 | 正常
11 | 惠州深能源丰达电力有限公司 | 5号机组废气排放口 | 1669.4 | 0.02 | 10.414 | 50 | 2.153 | 35 | 22.214 | 5 | 停机
11 | 惠州深能源丰达电力有限公司 | 6号机组废气排放口 | 16779858.834 | 199.152 | 27.913 | 50 | 0.156 | 35 | 1.237 | 5 | 正常
11 | 惠州深能源丰达电力有限公司 | 1号启动锅炉废气排放口 | 123029.43 | 1.449 | 63.676 | 50 | 0.232 | 35 | 47.809 | 10 | 正常
11 | 惠州深能源丰达电力有限公司 | 2号启动锅炉废气排放口 | 0 | 0 | 358.634 | 50 | 48.405 | 35 | 249.947 | 10 | 停机
12 | 广东惠州天然气发电有限公司 | 2号发电机组烟囱 | 43040851.2 | 1793368.8 | 21.134 | 50 | - | - | - | - | 正常
12 | 广东惠州天然气发电有限公司 | 1号发电机组烟囱 | 13310671.68 | 154.059 | 41.609 | 50 | - | - | - | - | 正常
12 | 广东惠州天然气发电有限公司 | 3号发电机组烟囱 | 42138541.44 | 487.715 | 20.331 | 50 | - | - | - | - | 正常
12 | 广东惠州天然气发电有限公司 | 4号发电机组烟囱 | -823374.72 | -9.53 | 0 | 50 | - | - | - | - | 停机
12 | 广东惠州天然气发电有限公司 | 5号发电机组烟囱 | 49635797.76 | 574.488 | 20.33 | 50 | - | - | - | - | 正常
12 | 广东惠州天然气发电有限公司 | 6号发电机组烟囱 | -984165.12 | -11.391 | 0 | 50 | - | - | - | - | 停机
12 | 广东惠州天然气发电有限公司 | 7号快速启动锅炉废气排放口 | 35779.54 | 0.41 | 1.02 | 100 | - | - | - | - | 停机
13 | 宝武镁业（惠州）有限公司 | 工业窑炉燃烧废气排放口 | 166268.836 | 1.924 | 27.3321 | - | 0.8942 | - | 21.2745 | 200 | 正常
14 | 惠州塔牌水泥有限公司 | 二线窑尾 | 10460596 | 121.072 | 25 | 320 | 8.015 | 100 | 3.628 | 20 | 正常
14 | 惠州塔牌水泥有限公司 | 一线窑头 | 6739771 | 78.006 | - | - | - | - | 6.664 | 20 | 正常
14 | 惠州塔牌水泥有限公司 | 一线窑尾 | 11440232 | 132.41 | 32.588 | 320 | 13.476 | 100 | 2.79 | 20 | 正常
14 | 惠州塔牌水泥有限公司 | 二线窑头 | 4806531.5 | 55.631 | - | - | - | - | 3.8035 | 20 | 正常
15 | 南亚塑胶工业(惠州)有限公司 | 1#锅炉烟气排放口（A1） | 480722.95 | 20030.123 | 58.257 | 50 | 65.654 | 35 | 2.89 | 10 | 停机
15 | 南亚塑胶工业(惠州)有限公司 | 3#粉尘排放口（C3） | 76747.75 | 0.888 | - | - | - | - | 1.41 | 10 | 正常
15 | 南亚塑胶工业(惠州)有限公司 | 2#锅炉烟气排放口（A2） | 221951.342 | 9247.973 | 2.46 | 150 | - | - | - | - | 正常
16 | 广东惠州平海发电厂有限公司 | 1号锅炉废气排放口 | 61563819.239 | 726.874 | 40.782 | 100 | 26.27 | 50 | 3.622 | 20 | 正常
16 | 广东惠州平海发电厂有限公司 | 2号锅炉废气排放口 | 57342407.307 | 677.573 | 38.511 | 100 | 25.654 | 50 | 2.863 | 20 | 正常
17 | 艾杰旭显示玻璃（惠州）有限公司 | 四期炉窑废气排放口 | 377519.531 | 4.369 | 133.78 | 400 | 7.204 | 200 | 0.649 | 30 | 正常
17 | 艾杰旭显示玻璃（惠州）有限公司 | 一期熔窑废气排放口 | 492624.312 | 5.702 | 118.521 | 400 | 1.063 | 400 | 0.228 | 30 | 正常
17 | 艾杰旭显示玻璃（惠州）有限公司 | 三期熔窑废气排放口 | 772441.062 | 8.94 | 127.466 | 400 | 1.546 | 200 | 6.432 | 30 | 正常
17 | 艾杰旭显示玻璃（惠州）有限公司 | 二期熔窑废气排放口 | 364042.094 | 4.213 | 151.801 | 400 | 1.932 | 200 | 1.403 | 30 | 正常
18 | 中海油惠州石化有限公司 | 燃油燃气锅炉烟囱 | 1120640.5 | 12.97 | 149.249 | 200 | 1.496 | 200 | 1.616 | 30 | 正常
18 | 中海油惠州石化有限公司 | 燃油燃气锅炉烟囱 2 | 825298.188 | 9.552 | 54.499 | 200 | 1.898 | 200 | 4.906 | 30 | 正常
18 | 中海油惠州石化有限公司 | 硫磺（1）排气筒 | 123297.945 | 1.427 | 12.744 | - | 19.072 | 100 | - | - | 正常
18 | 中海油惠州石化有限公司 | 蜡油加裂排气筒 | 1239132.5 | 14.342 | 57.901 | 100 | - | - | - | - | 正常
18 | 中海油惠州石化有限公司 | 煤柴油加裂排气筒 | 797990.875 | 9.236 | 44.165 | 100 | - | - | - | - | 正常
18 | 中海油惠州石化有限公司 | 制氢（1）排气筒 | 3912924 | 45.288 | 87.511 | 100 | - | - | - | - | 正常
18 | 中海油惠州石化有限公司 | 制氢（2）排气筒 | 4387665.5 | 50.783 | 53.448 | 100 | - | - | - | - | 正常
18 | 中海油惠州石化有限公司 | 重整（I）排气筒 | 4837193.5 | 55.986 | 73.303 | 100 | - | - | - | - | 正常
18 | 中海油惠州石化有限公司 | 芳烃联合（1）排气筒 | 6310767.5 | 73.041 | 53.937 | 100 | - | - | - | - | 正常
18 | 中海油惠州石化有限公司 | 芳烃联合（2）排气筒 | 2410431.5 | 27.898 | 47.28 | 100 | - | - | - | - | 正常
18 | 中海油惠州石化有限公司 | 芳烃联合2排气筒 | 2353929.75 | 27.245 | 63.769 | 100 | - | - | - | - | 正常
18 | 中海油惠州石化有限公司 | 焦化（1）排气筒 | 1001532 | 11.592 | 72.17 | 100 | - | - | - | - | 正常
18 | 中海油惠州石化有限公司 | 焦化（2）排气筒 | 1688072.875 | 19.538 | 75.031 | 100 | - | - | - | - | 正常
18 | 中海油惠州石化有限公司 | 催化裂化（1）排气筒 | 3794876.75 | 158119.859 | 60.74 | 100 | 1.226 | 50 | 9.533 | 30 | 正常
18 | 中海油惠州石化有限公司 | 煅烧焦烟囱 | - | - | - | - | - | - | 0 | 10 | 停机
18 | 中海油惠州石化有限公司 | 常减压（1）烟囱 | 4180644.75 | 48.387 | 31.459 | 100 | - | - | - | - | 正常
18 | 中海油惠州石化有限公司 | 3#燃油燃气锅炉烟道 | 1988348.125 | 23.013 | 40.546 | 100 | 2.714 | 50 | 2.144 | 20 | 正常
18 | 中海油惠州石化有限公司 | 航煤加氢129排气筒 | 349739.562 | 4.048 | 25.67 | 100 | - | - | - | - | 正常
18 | 中海油惠州石化有限公司 | 硫磺（II）134排气筒 | 2097285 | 24.291 | - | - | 59.106 | 100 | - | - | 正常
18 | 中海油惠州石化有限公司 | 催化裂化（II）123排气筒 | 13815298 | 159.899 | 47.11 | 100 | 7.237 | 50 | 0.963 | 30 | 正常
18 | 中海油惠州石化有限公司 | 渣油加氢133排气筒 | 1542837.25 | 17.857 | 42.733 | 100 | - | - | - | - | 正常
18 | 中海油惠州石化有限公司 | 常减压（II）121排气筒 | 266935.844 | 3.09 | 46.931 | 100 | 17.132 | 50 | 0.175 | 20 | 正常
18 | 中海油惠州石化有限公司 | 重整（II）127排气筒 | 2819685.5 | 32.689 | 73.486 | 100 | 0.789 | 50 | 0.368 | 20 | 正常
18 | 中海油惠州石化有限公司 | 煤制氢硫磺排气筒 | 239433.375 | 2.771 | - | - | 1.188 | 100 | - | - | 正常
18 | 中海油惠州石化有限公司 | 煤制氢蒸汽过热炉排气筒 | - | - | 0 | 100 | - | - | - | - | 停机
18 | 中海油惠州石化有限公司 | 燃气轮机排气筒 | 4238971 | 51.195 | 28.463 | 50 | 0.396 | 35 | 0.888 | 5 | 正常
18 | 中海油惠州石化有限公司 | 高压加氢裂化装置（II）加热炉排气 | 1398389.625 | 16.185 | 49.828 | 100 | 1.728 | 50 | 0.164 | 20 | 正常
18 | 中海油惠州石化有限公司 | 丙烯酸及酯废水焚烧炉排气筒 | 402461.906 | 4.658 | 131.221 | 300 | 0.616 | 100 | 2.467 | 30 | 正常
18 | 中海油惠州石化有限公司 | 重整（Ⅲ）排气筒 | 5967092 | 69.064 | 40.758 | 100 | 1.824 | 50 | 0.087 | 20 | 正常
18 | 中海油惠州石化有限公司 | 芳烃联合（Ⅱ）排气筒 | 6688205 | 77.41 | 54.128 | 100 | 0.74 | 50 | 0.05 | 20 | 正常
19 | 中海壳牌石油化工有限公司 | UT1装置燃油锅炉F-8105/06/07/08排气筒 | 9010471 | 110.58 | 107.9 | 200 | 30.22 | 200 | 7.09 | 30 | 正常
19 | 中海壳牌石油化工有限公司 | UT2装置辅助蒸汽锅炉B-401A排气筒 | 2877710 | 33.3 | 150.38 | 200 | 29.58 | 200 | 12.9 | 30 | 正常
19 | 中海壳牌石油化工有限公司 | UT2装置辅助蒸汽锅炉B-401C-1#排气筒 | 1642710 | 19.01 | 59.87 | 200 | 35.72 | 200 | 8.85 | 30 | 正常
19 | 中海壳牌石油化工有限公司 | UT2装置辅助蒸汽锅炉B-401C-2#排气筒 | 1085000.625 | 12.558 | 69.452 | 200 | 33.251 | 200 | 6.372 | 30 | 正常
19 | 中海壳牌石油化工有限公司 | UT2装置辅助蒸汽锅炉B-401D排气筒 | 4029505.75 | 46.63 | 67.48 | 100 | 3.74 | 35 | 0.62 | 5 | 正常
19 | 中海壳牌石油化工有限公司 | SMPO2装置废液焚烧炉A-9302排气筒 | 1384776.25 | 16.27 | 37.55 | 300 | 1.21 | 100 | 1.49 | 30 | 正常
19 | 中海壳牌石油化工有限公司 | UT1装置固废焚烧炉F-9401排气筒 | 2598.31 | 0.03 | 0.02 | 300 | 80.25 | 100 | 9.6 | 30 | 停机
19 | 中海壳牌石油化工有限公司 | UT1装置污水处理场废气处理设施A-9230排气筒 | 1048797.38 | 12.14 | - | - | - | - | - | - | 正常
19 | 中海壳牌石油化工有限公司 | UT1装置废液焚烧炉A-9301排气筒 | 2720736.75 | 31.49 | 106.48 | 300 | 3.3 | 200 | 1.58 | 30 | 正常
19 | 中海壳牌石油化工有限公司 | LOP2装置裂解炉F-190排气筒 | 2076072 | 24.02 | 69.27 | 100 | - | - | - | - | 正常
19 | 中海壳牌石油化工有限公司 | UT1装置燃气轮机GT-8161排气筒 | 11202025 | 129.65 | 74.47 | 120 | 2.29 | 100 | 3.04 | 10 | 正常
19 | 中海壳牌石油化工有限公司 | SMPO1装置热油炉F-5301A/B/C排气筒 | 7470735 | 86.47 | 56.59 | 100 | 0 | 50 | 2.85 | 20 | 正常
19 | 中海壳牌石油化工有限公司 | UT2装置燃气轮机GT-201排气筒 | 3889850 | 45.02 | 27.17 | 50 | - | - | - | - | 停机
19 | 中海壳牌石油化工有限公司 | POD2装置废液焚烧炉A-2962排气筒 | 153649.83 | 1.78 | 49.96 | 300 | 0.01 | 100 | 0.75 | 30 | 正常
19 | 中海壳牌石油化工有限公司 | SMPO2装置热油炉F-5301A/B/C排气筒 | 7069660 | 86.01 | 44.74 | 100 | 0 | 50 | 2.51 | 20 | 正常
19 | 中海壳牌石油化工有限公司 | LOP1装置裂解炉F-1100排气筒 | 1393312.38 | 16.13 | 86.18 | 100 | - | - | - | - | 正常
19 | 中海壳牌石油化工有限公司 | UT2装置辅助蒸汽锅炉B-401B-1#排气筒 | 1300440 | 15.05 | 34.57 | 200 | 46.62 | 200 | 9.28 | 30 | 正常
19 | 中海壳牌石油化工有限公司 | UT2装置辅助蒸汽锅炉B-401B-2#排气筒 | 1606070 | 18.58 | 61.32 | 200 | 54.84 | 200 | 6.59 | 30 | 正常
20 | 光大环保能源（龙门）有限公司 | 一号废气排放口 | 1936056.63 | 22.41 | 114.294 | 200 | 25.138 | 50 | 0.658 | 10 | 正常
20 | 光大环保能源（龙门）有限公司 | 二号废气排放口 | 1461098.5 | 16.91 | 158.915 | 200 | 42.36 | 50 | 2.079 | 10 | 正常
21 | 惠州绿色动力再生能源有限公司 | 焚烧废气排放口3# | 3614156.5 | 41.83 | 77.279 | 250 | 5.029 | 80 | 1.675 | 20 | 正常
21 | 惠州绿色动力再生能源有限公司 | 焚烧废气排放口4# | 3257303 | 37.7 | 76.97 | 250 | 11.157 | 80 | 3.105 | 20 | 正常
21 | 惠州绿色动力再生能源有限公司 | 焚烧废气排放口1# | 0 | 0 | 356.992 | 250 | 0.002 | 80 | 89.074 | 20 | 停机
21 | 惠州绿色动力再生能源有限公司 | 焚烧废气排放口2# | 0 | 0 | 177.013 | 250 | 0 | 80 | 217.899 | 20 | 停机
22 | 三菱化学化工原料（惠州）有限公司 | 废气排放口 | 3136663.5 | 36.304 | 22.834 | 100 | 0.895 | 50 | 3.06 | 20 | 正常
23 | 惠州李长荣橡胶有限公司 | RTO | 2682713.5 | 31.555 | 9.215 | 100 | 2.1551 | 50 | 6.679 | 20 | 停机
24 | 惠州绿色动力环保有限公司 | 焚烧废气排放口#1 | 1723944.125 | 19.953 | 77.376 | 250 | 7.486 | 80 | 3.497 | 20 | 正常
24 | 惠州绿色动力环保有限公司 | 焚烧废气排放口#2 | 1134742.875 | 13.134 | 2.312 | 250 | 0.012 | 80 | 1.092 | 20 | 停机
24 | 惠州绿色动力环保有限公司 | 焚烧废气排放口#3 | 1814571.875 | 21.002 | 77.99 | 250 | 13.063 | 80 | 2.083 | 20 | 正常
25 | 国能（惠州）热电有限责任公司 | 1、2号机组烟囱排放口 | 54318531.752 | 628.687 | 31.762 | 100 | 23.536 | 50 | 0.894 | 20 | 正常
25 | 国能（惠州）热电有限责任公司 | 3号机组烟囱排放口 | 3218973.5 | 41.397 | 0 | 50 | - | - | - | - | 停机
25 | 国能（惠州）热电有限责任公司 | 4号机组烟囱排放口 | 4844265.5 | 57.383 | 0 | 50 | - | - | - | - | 停机
26 | 华润水泥（惠州）有限公司 | 总排放口 | 9154719.15 | 105.957 | 35.985 | 320 | 1.634 | 100 | 2.836 | 20 | 正常
26 | 华润水泥（惠州）有限公司 | 窑头 | 5446385.165 | 63.037 | - | - | - | - | 4.5254 | 20 | 正常