## Sheet1
监测日期：2026-01-23
序号 | 企业名称 | 监控点名称 | 烟气量(M3) | 烟气流量（M3/s） | 氮氧化物(mg/M3) |  | 二氧化硫(mg/M3) |  | 烟尘(mg/M3) |  | 生产状态
[5 empty] | 浓度 | 限值 | 浓度 | 限值 | 浓度 | 限值
1 | 惠州市光大水泥企业有限公司光华水泥厂 | A线窑尾 | 10814024 | 125.162 | 12.014 | 320 | 6.818 | 100 | 4.152 | 20 | 正常
1 | 惠州市光大水泥企业有限公司光华水泥厂 | B线窑尾 | 14026101 | 162.339 | 27.3 | 320 | 19.237 | 100 | 1.257 | 20 | 正常
1 | 惠州市光大水泥企业有限公司光华水泥厂 | A线窑头烟囱 | 11297059 | 130.753 | - | - | - | - | 2.7572 | 20 | 正常
1 | 惠州市光大水泥企业有限公司光华水泥厂 | B线窑头烟囱 | 8637757 | 99.974 | - | - | - | - | 4.5201 | 20 | 正常
2 | 广东展宏钢铁有限公司 | 电炉废气排放口 | 3624603 | 151025.141 | - | - | - | - | 0.626 | 15 | 正常
2 | 广东展宏钢铁有限公司 | 电炉废气排放口#2 | 11863228 | 494301.25 | - | - | - | - | 1.359 | 15 | 正常
3 | 惠州固力水泥集团有限公司博罗分公司 | 排放口（窑头） | - | - | - | - | - | - | 0 | 20 | 停机
3 | 惠州固力水泥集团有限公司博罗分公司 | 总排放口（窑尾） | - | - | 0 | 320 | 0 | 100 | 0 | 20 | 停机
4 | 惠州东江威立雅环境服务有限公司 | 焚烧炉废气排放口 | 0 | 0 | 233.971 | 250 | 61.479 | 80 | 42.406 | 20 | 停机
5 | 惠州福和纸业有限公司 | 锅炉废气排放口1# | 2763426.24 | 31.984 | 3.18 | 50 | 0.57 | 35 | 0.45 | 10 | 正常
5 | 惠州福和纸业有限公司 | 锅炉废气排放口2# | 0 | 0 | 0.52 | 150 | 0 | 50 | 0 | 20 | 停机
6 | 惠州市光大水泥企业有限公司 | A线旋窑窑尾处理后排口 | 10990160 | 127.201 | 29.717 | 320 | 20.415 | 100 | 2.951 | 20 | 正常
6 | 惠州市光大水泥企业有限公司 | B线旋窑窑尾处理后排口 | 1693843.125 | 19.605 | 0.306 | 320 | 0 | 100 | 0.235 | 20 | 停机
6 | 惠州市光大水泥企业有限公司 | A线窑头烟窗 | 9297275 | 107.607 | - | - | - | - | 5.2571 | 20 | 正常
6 | 惠州市光大水泥企业有限公司 | B线窑头烟窗 | 0 | 0 | - | - | - | - | 0 | 20 | 停机
7 | 惠州广惠能源有限公司 | 焚烧炉烟气排放口3# | 3575197.25 | 41.752 | 89.71 | 200 | 16.556 | 50 | 5.207 | 10 | 正常
7 | 惠州广惠能源有限公司 | 焚烧炉烟气排放口2# | 3171809.5 | 37.004 | 82.992 | 200 | 15.886 | 50 | 4.475 | 10 | 正常
7 | 惠州广惠能源有限公司 | 焚烧炉烟气排放口1# | 2945428 | 36.502 | 86.169 | 200 | 17.168 | 50 | 4.4 | 10 | 正常
8 | 光大环保能源（博罗）有限公司 | 3# | 1166741.63 | 13.5 | 108.175 | 250 | 8.541 | 80 | 4.89 | 20 | 正常
8 | 光大环保能源（博罗）有限公司 | 1# | 966716.56 | 11.19 | 109.744 | 250 | 4.252 | 80 | 3.066 | 20 | 正常
8 | 光大环保能源（博罗）有限公司 | 2# | 1112855.63 | 12.88 | 108.704 | 250 | 10.703 | 80 | 3.962 | 20 | 正常
8 | 光大环保能源（博罗）有限公司 | 4# | 3325449 | 38.49 | 110.438 | 250 | 12.383 | 80 | 1.456 | 20 | 正常
9 | 光大环保能源（惠东）有限公司 | #3烟囱 | 1782186.875 | 20.627 | 97.008 | 200 | 9.703 | 50 | 4.993 | 10 | 正常
9 | 光大环保能源（惠东）有限公司 | #1烟囱 | 1353012 | 15.66 | 145.343 | 200 | 5.85 | 50 | 2.32 | 10 | 正常
9 | 光大环保能源（惠东）有限公司 | #2烟囱 | 1406853 | 16.283 | 146.437 | 200 | 10.832 | 50 | 1.983 | 10 | 正常
10 | 惠州市瑞能热力有限公司 | FQ-00622锅炉废气排放口 | 2714783.04 | 31.421 | 19.57 | 200 | 0.41 | 35 | 0.36 | 10 | 正常
10 | 惠州市瑞能热力有限公司 | 锅炉废气排放口2# | 19008 | 0.22 | 20.23 | 150 | - | - | - | - | 停机
11 | 惠州深能源丰达电力有限公司 | 1号机废气排放口 | 353011.438 | 4.086 | 0.07 | 50 | 0 | 35 | 9.434 | 5 | 停机
11 | 惠州深能源丰达电力有限公司 | 2号机废气排放口 | 11680878 | 135.195 | 29.7 | 50 | 0.315 | 35 | 6.01 | 5 | 正常
11 | 惠州深能源丰达电力有限公司 | 5号机组废气排放口 | 387.136 | 0.005 | 12.273 | 50 | 3.763 | 35 | 22.24 | 5 | 停机
11 | 惠州深能源丰达电力有限公司 | 6号机组废气排放口 | 17255642.395 | 205.619 | 26.704 | 50 | 0.202 | 35 | 1.12 | 5 | 正常
11 | 惠州深能源丰达电力有限公司 | 1号启动锅炉废气排放口 | 112396.438 | 1.334 | 27.889 | 50 | 1.809 | 35 | 21.12 | 10 | 正常
11 | 惠州深能源丰达电力有限公司 | 2号启动锅炉废气排放口 | 0 | 0 | 236.842 | 50 | 4.537 | 35 | 102.897 | 10 | 停机
12 | 广东惠州天然气发电有限公司 | 2号发电机组烟囱 | 43024936.32 | 1792705.68 | 21.764 | 50 | - | - | - | - | 正常
12 | 广东惠州天然气发电有限公司 | 1号发电机组烟囱 | 17821149.12 | 206.263 | 34.438 | 50 | - | - | - | - | 正常
12 | 广东惠州天然气发电有限公司 | 3号发电机组烟囱 | 42400981.44 | 490.752 | 20.172 | 50 | - | - | - | - | 正常
12 | 广东惠州天然气发电有限公司 | 4号发电机组烟囱 | -733769.28 | -8.493 | 59.445 | 50 | - | - | - | - | 停机
12 | 广东惠州天然气发电有限公司 | 5号发电机组烟囱 | 49691672.64 | 575.135 | 20.352 | 50 | - | - | - | - | 正常
12 | 广东惠州天然气发电有限公司 | 6号发电机组烟囱 | -974894.4 | -11.284 | 0 | 50 | - | - | - | - | 停机
12 | 广东惠州天然气发电有限公司 | 7号快速启动锅炉废气排放口 | 50157.19 | 0.72 | 6.39 | 100 | - | - | - | - | 停机
13 | 宝武镁业（惠州）有限公司 | 工业窑炉燃烧废气排放口 | 164239.925 | 1.901 | 26.8067 | - | 0 | - | 20.7691 | 200 | 正常
14 | 惠州塔牌水泥有限公司 | 二线窑尾 | 10191508 | 117.957 | 26.532 | 320 | 7.627 | 100 | 3.511 | 20 | 正常
14 | 惠州塔牌水泥有限公司 | 一线窑头 | 6540920 | 75.705 | - | - | - | - | 6.6687 | 20 | 正常
14 | 惠州塔牌水泥有限公司 | 一线窑尾 | 11624691 | 134.545 | 32.301 | 320 | 12.773 | 100 | 2.828 | 20 | 正常
14 | 惠州塔牌水泥有限公司 | 二线窑头 | 4733865.5 | 54.79 | - | - | - | - | 3.7398 | 20 | 正常
15 | 南亚塑胶工业(惠州)有限公司 | 1#锅炉烟气排放口（A1） | 66722.825 | 2780.118 | 81.203 | 50 | 105.664 | 35 | 4.48 | 10 | 停机
15 | 南亚塑胶工业(惠州)有限公司 | 3#粉尘排放口（C3） | 25809.715 | 0.299 | - | - | - | - | 1.4037 | 10 | 正常
15 | 南亚塑胶工业(惠州)有限公司 | 2#锅炉烟气排放口（A2） | 263681.227 | 10986.718 | 26.78 | 150 | - | - | - | - | 正常
16 | 广东惠州平海发电厂有限公司 | 1号锅炉废气排放口 | 63129975.415 | 745.185 | 39.744 | 100 | 23.8 | 50 | 3.265 | 20 | 正常
16 | 广东惠州平海发电厂有限公司 | 2号锅炉废气排放口 | 62209772.343 | 734.362 | 38.827 | 100 | 26.727 | 50 | 3.139 | 20 | 正常
17 | 艾杰旭显示玻璃（惠州）有限公司 | 四期炉窑废气排放口 | 379957.094 | 4.398 | 146.762 | 400 | 7.448 | 200 | 0.627 | 30 | 正常
17 | 艾杰旭显示玻璃（惠州）有限公司 | 一期熔窑废气排放口 | 505570.719 | 5.852 | 125.158 | 400 | 1.111 | 400 | 0.225 | 30 | 正常
17 | 艾杰旭显示玻璃（惠州）有限公司 | 三期熔窑废气排放口 | 796920 | 9.224 | 200.176 | 400 | 2.283 | 200 | 5.848 | 30 | 正常
17 | 艾杰旭显示玻璃（惠州）有限公司 | 二期熔窑废气排放口 | 381924.781 | 4.42 | 156.871 | 400 | 2.473 | 200 | 1.572 | 30 | 正常
18 | 中海油惠州石化有限公司 | 燃油燃气锅炉烟囱 | 1023037.562 | 11.841 | 136.584 | 200 | 1.592 | 200 | 1.676 | 30 | 正常
18 | 中海油惠州石化有限公司 | 燃油燃气锅炉烟囱 2 | 973244.188 | 11.264 | 65.785 | 200 | 2.113 | 200 | 5.186 | 30 | 正常
18 | 中海油惠州石化有限公司 | 硫磺（1）排气筒 | 123752.805 | 1.432 | 12.678 | - | 18.675 | 100 | - | - | 正常
18 | 中海油惠州石化有限公司 | 蜡油加裂排气筒 | 1187483.625 | 13.744 | 53.285 | 100 | - | - | - | - | 正常
18 | 中海油惠州石化有限公司 | 煤柴油加裂排气筒 | 795120.375 | 9.203 | 43.989 | 100 | - | - | - | - | 正常
18 | 中海油惠州石化有限公司 | 制氢（1）排气筒 | 3802144.25 | 44.006 | 84.435 | 100 | - | - | - | - | 正常
18 | 中海油惠州石化有限公司 | 制氢（2）排气筒 | 4258052.5 | 49.283 | 53.44 | 100 | - | - | - | - | 正常
18 | 中海油惠州石化有限公司 | 重整（I）排气筒 | 4819970 | 55.787 | 72.789 | 100 | - | - | - | - | 正常
18 | 中海油惠州石化有限公司 | 芳烃联合（1）排气筒 | 6294324.5 | 72.851 | 53.939 | 100 | - | - | - | - | 正常
18 | 中海油惠州石化有限公司 | 芳烃联合（2）排气筒 | 2442869.5 | 28.274 | 45.331 | 100 | - | - | - | - | 正常
18 | 中海油惠州石化有限公司 | 芳烃联合2排气筒 | 1971248.5 | 22.815 | 57.752 | 100 | - | - | - | - | 正常
18 | 中海油惠州石化有限公司 | 焦化（1）排气筒 | 990825.312 | 11.468 | 72.247 | 100 | - | - | - | - | 正常
18 | 中海油惠州石化有限公司 | 焦化（2）排气筒 | 1674859.875 | 19.385 | 74.691 | 100 | - | - | - | - | 正常
18 | 中海油惠州石化有限公司 | 催化裂化（1）排气筒 | 3851767.5 | 160490.297 | 59.38 | 100 | 1.26 | 50 | 9.569 | 30 | 正常
18 | 中海油惠州石化有限公司 | 煅烧焦烟囱 | - | - | - | - | - | - | 0 | 10 | 停机
18 | 中海油惠州石化有限公司 | 常减压（1）烟囱 | 4173521.25 | 48.305 | 31.929 | 100 | - | - | - | - | 正常
18 | 中海油惠州石化有限公司 | 3#燃油燃气锅炉烟道 | 2044153.25 | 23.659 | 40.715 | 100 | 2.448 | 50 | 1.771 | 20 | 正常
18 | 中海油惠州石化有限公司 | 航煤加氢129排气筒 | 351985.75 | 4.074 | 24.564 | 100 | - | - | - | - | 正常
18 | 中海油惠州石化有限公司 | 硫磺（II）134排气筒 | 2112427.5 | 24.449 | - | - | 36.432 | 100 | - | - | 正常
18 | 中海油惠州石化有限公司 | 催化裂化（II）123排气筒 | 13818828 | 159.94 | 47.62 | 100 | 5.902 | 50 | 1.02 | 30 | 正常
18 | 中海油惠州石化有限公司 | 渣油加氢133排气筒 | 1537668.625 | 17.797 | 42.919 | 100 | - | - | - | - | 正常
18 | 中海油惠州石化有限公司 | 常减压（II）121排气筒 | 1324100.5 | 15.325 | 46.959 | 100 | 19.047 | 50 | 0.205 | 20 | 正常
18 | 中海油惠州石化有限公司 | 重整（II）127排气筒 | 2829727.25 | 32.751 | 74.027 | 100 | 0.545 | 50 | 0.444 | 20 | 正常
18 | 中海油惠州石化有限公司 | 煤制氢硫磺排气筒 | 221694.016 | 2.566 | - | - | 1.106 | 100 | - | - | 正常
18 | 中海油惠州石化有限公司 | 煤制氢蒸汽过热炉排气筒 | - | - | 0 | 100 | - | - | - | - | 停机
18 | 中海油惠州石化有限公司 | 燃气轮机排气筒 | 4411916.5 | 51.064 | 28.149 | 50 | 0.28 | 35 | 0.899 | 5 | 正常
18 | 中海油惠州石化有限公司 | 高压加氢裂化装置（II）加热炉排气 | 1359996.5 | 15.741 | 51.284 | 100 | 1.919 | 50 | 0.177 | 20 | 正常
18 | 中海油惠州石化有限公司 | 丙烯酸及酯废水焚烧炉排气筒 | 404030.781 | 4.676 | 133.715 | 300 | 0.671 | 100 | 2.497 | 30 | 正常
18 | 中海油惠州石化有限公司 | 重整（Ⅲ）排气筒 | 5905728.5 | 68.353 | 40.474 | 100 | 1.882 | 50 | 0.089 | 20 | 正常
18 | 中海油惠州石化有限公司 | 芳烃联合（Ⅱ）排气筒 | 6582194 | 76.183 | 51.155 | 100 | 0.734 | 50 | 0.053 | 20 | 正常
19 | 中海壳牌石油化工有限公司 | UT1装置燃油锅炉F-8105/06/07/08排气筒 | 9295582 | 108.93 | 91.64 | 200 | 38.09 | 200 | 7.02 | 30 | 正常
19 | 中海壳牌石油化工有限公司 | UT2装置辅助蒸汽锅炉B-401A排气筒 | 2793180 | 32.32 | 150.66 | 200 | 28.68 | 200 | 14.23 | 30 | 正常
19 | 中海壳牌石油化工有限公司 | UT2装置辅助蒸汽锅炉B-401C-1#排气筒 | 1664770 | 19.26 | 59.35 | 200 | 35.01 | 200 | 9.66 | 30 | 正常
19 | 中海壳牌石油化工有限公司 | UT2装置辅助蒸汽锅炉B-401C-2#排气筒 | 1059756.375 | 12.266 | 67.226 | 200 | 32.653 | 200 | 7.119 | 30 | 正常
19 | 中海壳牌石油化工有限公司 | UT2装置辅助蒸汽锅炉B-401D排气筒 | 3939975 | 45.6 | 67.19 | 100 | 3.89 | 35 | 0.62 | 5 | 正常
19 | 中海壳牌石油化工有限公司 | SMPO2装置废液焚烧炉A-9302排气筒 | 1339175.5 | 15.49 | 42.09 | 300 | 1.57 | 100 | 1.58 | 30 | 正常
19 | 中海壳牌石油化工有限公司 | UT1装置固废焚烧炉F-9401排气筒 | 2549.98 | 0.03 | 0 | 300 | 84.53 | 100 | 8.99 | 30 | 停机
19 | 中海壳牌石油化工有限公司 | UT1装置污水处理场废气处理设施A-9230排气筒 | 1043178.31 | 12.07 | - | - | - | - | - | - | 正常
19 | 中海壳牌石油化工有限公司 | UT1装置废液焚烧炉A-9301排气筒 | 2872118.5 | 33.24 | 108.83 | 300 | 2.45 | 200 | 1.64 | 30 | 正常
19 | 中海壳牌石油化工有限公司 | LOP2装置裂解炉F-190排气筒 | 1835179.62 | 24.27 | 68.08 | 100 | - | - | - | - | 正常
19 | 中海壳牌石油化工有限公司 | UT1装置燃气轮机GT-8161排气筒 | 11183309 | 129.43 | 74.47 | 120 | 2.48 | 100 | 3.13 | 10 | 正常
19 | 中海壳牌石油化工有限公司 | SMPO1装置热油炉F-5301A/B/C排气筒 | 7695355.5 | 89.07 | 60.17 | 100 | 0.12 | 50 | 7.26 | 20 | 正常
19 | 中海壳牌石油化工有限公司 | UT2装置燃气轮机GT-201排气筒 | 3195450 | 36.98 | 35.15 | 50 | - | - | - | - | 停机
19 | 中海壳牌石油化工有限公司 | POD2装置废液焚烧炉A-2962排气筒 | 148998.45 | 1.72 | 57.23 | 300 | 0.01 | 100 | 0.77 | 30 | 正常
19 | 中海壳牌石油化工有限公司 | SMPO2装置热油炉F-5301A/B/C排气筒 | 6916140 | 80.04 | 47.71 | 100 | 0 | 50 | 2.4 | 20 | 正常
19 | 中海壳牌石油化工有限公司 | LOP1装置裂解炉F-1100排气筒 | 1365527.75 | 15.8 | 80.09 | 100 | - | - | - | - | 正常
19 | 中海壳牌石油化工有限公司 | UT2装置辅助蒸汽锅炉B-401B-1#排气筒 | 1252990 | 14.5 | 39.99 | 200 | 33.94 | 200 | 7.05 | 30 | 正常
19 | 中海壳牌石油化工有限公司 | UT2装置辅助蒸汽锅炉B-401B-2#排气筒 | 1511850 | 17.49 | 66.93 | 200 | 42.22 | 200 | 5.14 | 30 | 正常
20 | 光大环保能源（龙门）有限公司 | 一号废气排放口 | 1954618.13 | 22.62 | 109.445 | 200 | 38.91 | 50 | 1.357 | 10 | 正常
20 | 光大环保能源（龙门）有限公司 | 二号废气排放口 | 1448826.25 | 16.77 | 150.007 | 200 | 35.888 | 50 | 2.327 | 10 | 正常
21 | 惠州绿色动力再生能源有限公司 | 焚烧废气排放口3# | 3617990.5 | 41.88 | 77.316 | 250 | 3.346 | 80 | 1.651 | 20 | 正常
21 | 惠州绿色动力再生能源有限公司 | 焚烧废气排放口4# | 3327048.25 | 38.51 | 75.859 | 250 | 5.88 | 80 | 3.093 | 20 | 正常
21 | 惠州绿色动力再生能源有限公司 | 焚烧废气排放口1# | 0 | 0 | 0 | 250 | 0 | 80 | 0 | 20 | 停机
21 | 惠州绿色动力再生能源有限公司 | 焚烧废气排放口2# | 0 | 0 | 187.239 | 250 | 0 | 80 | 251.562 | 20 | 停机
22 | 三菱化学化工原料（惠州）有限公司 | 废气排放口 | 3130614.75 | 36.234 | 21.998 | 100 | 1.054 | 50 | 3.057 | 20 | 正常
23 | 惠州李长荣橡胶有限公司 | RTO | 2427762.75 | 28.677 | 0 | 100 | 0 | 50 | 0 | 20 | 停机
24 | 惠州绿色动力环保有限公司 | 焚烧废气排放口#1 | 1724883.625 | 19.964 | 72.219 | 250 | 8.164 | 80 | 3.541 | 20 | 正常
24 | 惠州绿色动力环保有限公司 | 焚烧废气排放口#2 | 1089575 | 12.611 | 3.255 | 250 | 0.01 | 80 | 1.152 | 20 | 停机
24 | 惠州绿色动力环保有限公司 | 焚烧废气排放口#3 | 1776495.75 | 20.561 | 74.845 | 250 | 8.5 | 80 | 2.084 | 20 | 正常
25 | 国能（惠州）热电有限责任公司 | 1、2号机组烟囱排放口 | 54275746.617 | 628.192 | 31.37 | 100 | 24.021 | 50 | 0.893 | 20 | 正常
25 | 国能（惠州）热电有限责任公司 | 3号机组烟囱排放口 | 3548274.5 | 41.766 | 0 | 50 | - | - | - | - | 停机
25 | 国能（惠州）热电有限责任公司 | 4号机组烟囱排放口 | 4207747.5 | 52.471 | 0 | 50 | - | - | - | - | 停机
26 | 华润水泥（惠州）有限公司 | 总排放口 | 9026946.65 | 104.478 | 39.048 | 320 | 1.408 | 100 | 2.752 | 20 | 正常
26 | 华润水泥（惠州）有限公司 | 窑头 | 5712154.653 | 66.113 | - | - | - | - | 5.7944 | 20 | 正常