## Sheet1
监测日期：2026-01-24
序号 | 企业名称 | 监控点名称 | 烟气量(M3) | 烟气流量（M3/s） | 氮氧化物(mg/M3) |  | 二氧化硫(mg/M3) |  | 烟尘(mg/M3) |  | 生产状态
[5 empty] | 浓度 | 限值 | 浓度 | 限值 | 浓度 | 限值
1 | 惠州市光大水泥企业有限公司光华水泥厂 | A线窑尾 | 10338422 | 119.658 | 53.899 | 320 | 11.704 | 100 | 7.124 | 20 | 正常
1 | 惠州市光大水泥企业有限公司光华水泥厂 | B线窑尾 | 14578277 | 168.73 | 31.342 | 320 | 12.54 | 100 | 1.266 | 20 | 正常
1 | 惠州市光大水泥企业有限公司光华水泥厂 | A线窑头烟囱 | 11375201 | 131.657 | - | - | - | - | 3.2844 | 20 | 正常
1 | 惠州市光大水泥企业有限公司光华水泥厂 | B线窑头烟囱 | 7877461 | 91.174 | - | - | - | - | 5.5497 | 20 | 正常
2 | 广东展宏钢铁有限公司 | 电炉废气排放口 | 4365098.5 | 181879.078 | - | - | - | - | 0.553 | 15 | 正常
2 | 广东展宏钢铁有限公司 | 电炉废气排放口#2 | 11578999 | 482458.281 | - | - | - | - | 1.925 | 15 | 正常
3 | 惠州固力水泥集团有限公司博罗分公司 | 排放口（窑头） | - | - | - | - | - | - | 0 | 20 | 停机
3 | 惠州固力水泥集团有限公司博罗分公司 | 总排放口（窑尾） | - | - | 0 | 320 | 0 | 100 | 0 | 20 | 停机
4 | 惠州东江威立雅环境服务有限公司 | 焚烧炉废气排放口 | 0 | 0 | 521.372 | 250 | 107.526 | 80 | 44.699 | 20 | 停机
5 | 惠州福和纸业有限公司 | 锅炉废气排放口1# | 2759374.08 | 31.937 | 2.9 | 50 | 2.57 | 35 | 0.51 | 10 | 正常
5 | 惠州福和纸业有限公司 | 锅炉废气排放口2# | 0 | 0 | 0.7 | 150 | 0 | 50 | 0 | 20 | 停机
6 | 惠州市光大水泥企业有限公司 | A线旋窑窑尾处理后排口 | 9923021 | 114.85 | 73.004 | 320 | 20.219 | 100 | 3.428 | 20 | 正常
6 | 惠州市光大水泥企业有限公司 | B线旋窑窑尾处理后排口 | 876509.562 | 10.145 | 0.321 | 320 | 0 | 100 | 0.393 | 20 | 停机
6 | 惠州市光大水泥企业有限公司 | A线窑头烟窗 | 8412026 | 97.361 | - | - | - | - | 4.5426 | 20 | 正常
6 | 惠州市光大水泥企业有限公司 | B线窑头烟窗 | 0 | 0 | - | - | - | - | 0 | 20 | 停机
7 | 惠州广惠能源有限公司 | 焚烧炉烟气排放口3# | 3564000.25 | 41.569 | 89.199 | 200 | 16.12 | 50 | 5.46 | 10 | 正常
7 | 惠州广惠能源有限公司 | 焚烧炉烟气排放口2# | 3283618.25 | 38.337 | 87.645 | 200 | 16.167 | 50 | 4.681 | 10 | 正常
7 | 惠州广惠能源有限公司 | 焚烧炉烟气排放口1# | 3071430.75 | 35.85 | 83.466 | 200 | 10.817 | 50 | 4.55 | 10 | 正常
8 | 光大环保能源（博罗）有限公司 | 3# | 1125864.38 | 13.03 | 109.73 | 250 | 9.66 | 80 | 4.84 | 20 | 正常
8 | 光大环保能源（博罗）有限公司 | 1# | 903063.63 | 10.45 | 110.048 | 250 | 5.693 | 80 | 3.29 | 20 | 正常
8 | 光大环保能源（博罗）有限公司 | 2# | 1047609.5 | 12.13 | 108.481 | 250 | 15.041 | 80 | 4.334 | 20 | 正常
8 | 光大环保能源（博罗）有限公司 | 4# | 3269266.5 | 37.84 | 111.471 | 250 | 13.011 | 80 | 1.336 | 20 | 正常
9 | 光大环保能源（惠东）有限公司 | #3烟囱 | 1884952.5 | 21.817 | 97.951 | 200 | 11.602 | 50 | 3.239 | 10 | 正常
9 | 光大环保能源（惠东）有限公司 | #1烟囱 | 1411727.75 | 16.34 | 137.904 | 200 | 6.996 | 50 | 2.436 | 10 | 正常
9 | 光大环保能源（惠东）有限公司 | #2烟囱 | 1435319.375 | 16.612 | 136.759 | 200 | 9.807 | 50 | 2.405 | 10 | 正常
10 | 惠州市瑞能热力有限公司 | FQ-00622锅炉废气排放口 | 2565216 | 29.69 | 18.12 | 200 | 0.23 | 35 | 0.35 | 10 | 正常
10 | 惠州市瑞能热力有限公司 | 锅炉废气排放口2# | 15552 | 0.18 | 20.09 | 150 | - | - | - | - | 停机
11 | 惠州深能源丰达电力有限公司 | 1号机废气排放口 | 470279.062 | 5.443 | 0.046 | 50 | 0 | 35 | 8.483 | 5 | 停机
11 | 惠州深能源丰达电力有限公司 | 2号机废气排放口 | 2095525 | 24.254 | 54.02 | 50 | 14.508 | 35 | 278.956 | 5 | 停机
11 | 惠州深能源丰达电力有限公司 | 5号机组废气排放口 | 1328.808 | 0.016 | 27.378 | 50 | 0.869 | 35 | 22.907 | 5 | 停机
11 | 惠州深能源丰达电力有限公司 | 6号机组废气排放口 | 11070396.757 | 131.026 | 27.853 | 50 | 0.278 | 35 | 1.673 | 5 | 正常
11 | 惠州深能源丰达电力有限公司 | 1号启动锅炉废气排放口 | 113805.406 | 1.347 | 25.755 | 50 | 2.854 | 35 | 7.958 | 10 | 正常
11 | 惠州深能源丰达电力有限公司 | 2号启动锅炉废气排放口 | 15090.747 | 0.185 | 44.356 | 50 | 0.777 | 35 | 11.012 | 10 | 正常
12 | 广东惠州天然气发电有限公司 | 2号发电机组烟囱 | 41862623.04 | 1744275.96 | 21.932 | 50 | - | - | - | - | 正常
12 | 广东惠州天然气发电有限公司 | 1号发电机组烟囱 | 953985.6 | 11.042 | 113.138 | 50 | - | - | - | - | 正常
12 | 广东惠州天然气发电有限公司 | 3号发电机组烟囱 | 41889692.16 | 484.834 | 19.876 | 50 | - | - | - | - | 正常
12 | 广东惠州天然气发电有限公司 | 4号发电机组烟囱 | -445288.32 | -5.154 | 253.633 | 50 | - | - | - | - | 停机
12 | 广东惠州天然气发电有限公司 | 5号发电机组烟囱 | 49227877.44 | 569.767 | 20.336 | 50 | - | - | - | - | 正常
12 | 广东惠州天然气发电有限公司 | 6号发电机组烟囱 | -823608 | -9.532 | 0 | 50 | - | - | - | - | 停机
12 | 广东惠州天然气发电有限公司 | 7号快速启动锅炉废气排放口 | 131037.58 | 1.52 | 10.81 | 100 | - | - | - | - | 正常
13 | 宝武镁业（惠州）有限公司 | 工业窑炉燃烧废气排放口 | 159902.311 | 1.851 | 25.3246 | - | 0.0135 | - | 19.5895 | 200 | 正常
14 | 惠州塔牌水泥有限公司 | 二线窑尾 | 9749634 | 112.843 | 25.859 | 320 | 9.934 | 100 | 3.478 | 20 | 正常
14 | 惠州塔牌水泥有限公司 | 一线窑头 | 6088350.5 | 70.467 | - | - | - | - | 6.4399 | 20 | 正常
14 | 惠州塔牌水泥有限公司 | 一线窑尾 | 10621969 | 122.939 | 29.303 | 320 | 12.329 | 100 | 2.598 | 20 | 正常
14 | 惠州塔牌水泥有限公司 | 二线窑头 | 4658170 | 53.914 | - | - | - | - | 3.6841 | 20 | 正常
15 | 南亚塑胶工业(惠州)有限公司 | 1#锅炉烟气排放口（A1） | 151100.386 | 6295.849 | 72.517 | 50 | 106.446 | 35 | 4.57 | 10 | 停机
15 | 南亚塑胶工业(惠州)有限公司 | 3#粉尘排放口（C3） | 29535.281 | 0.342 | - | - | - | - | 1.5659 | 10 | 正常
15 | 南亚塑胶工业(惠州)有限公司 | 2#锅炉烟气排放口（A2） | 219600.082 | 9150.003 | 27.49 | 150 | - | - | - | - | 正常
16 | 广东惠州平海发电厂有限公司 | 1号锅炉废气排放口 | 62908019.814 | 742.706 | 41.313 | 100 | 25.302 | 50 | 3.618 | 20 | 正常
16 | 广东惠州平海发电厂有限公司 | 2号锅炉废气排放口 | 13646241.225 | 174.301 | 44.934 | 100 | 24.972 | 50 | 13.902 | 20 | 正常
17 | 艾杰旭显示玻璃（惠州）有限公司 | 四期炉窑废气排放口 | 391977.188 | 4.537 | 145.947 | 400 | 6.966 | 200 | 0.617 | 30 | 正常
17 | 艾杰旭显示玻璃（惠州）有限公司 | 一期熔窑废气排放口 | 493549.344 | 5.712 | 123.191 | 400 | 1.099 | 400 | 0.25 | 30 | 正常
17 | 艾杰旭显示玻璃（惠州）有限公司 | 三期熔窑废气排放口 | 823959.625 | 9.536 | 120.557 | 400 | 2.209 | 200 | 5.472 | 30 | 正常
17 | 艾杰旭显示玻璃（惠州）有限公司 | 二期熔窑废气排放口 | 378525.031 | 4.381 | 158.266 | 400 | 3.81 | 200 | 1.528 | 30 | 正常
18 | 中海油惠州石化有限公司 | 燃油燃气锅炉烟囱 | 1117025.875 | 12.928 | 134.633 | 200 | 1.492 | 200 | 1.645 | 30 | 正常
18 | 中海油惠州石化有限公司 | 燃油燃气锅炉烟囱 2 | 1020148.188 | 11.807 | 61.476 | 200 | 2.212 | 200 | 5.448 | 30 | 正常
18 | 中海油惠州石化有限公司 | 硫磺（1）排气筒 | 124919.078 | 1.446 | 12.212 | - | 18.745 | 100 | - | - | 正常
18 | 中海油惠州石化有限公司 | 蜡油加裂排气筒 | 1178868.625 | 13.644 | 50.146 | 100 | - | - | - | - | 正常
18 | 中海油惠州石化有限公司 | 煤柴油加裂排气筒 | 796361.312 | 9.217 | 42.078 | 100 | - | - | - | - | 正常
18 | 中海油惠州石化有限公司 | 制氢（1）排气筒 | 3820812.75 | 44.222 | 81.839 | 100 | - | - | - | - | 正常
18 | 中海油惠州石化有限公司 | 制氢（2）排气筒 | 4182847.75 | 48.413 | 55.028 | 100 | - | - | - | - | 正常
18 | 中海油惠州石化有限公司 | 重整（I）排气筒 | 4782536 | 55.353 | 69.437 | 100 | - | - | - | - | 正常
18 | 中海油惠州石化有限公司 | 芳烃联合（1）排气筒 | 6264079 | 72.501 | 51.948 | 100 | - | - | - | - | 正常
18 | 中海油惠州石化有限公司 | 芳烃联合（2）排气筒 | 2417339 | 27.978 | 43.471 | 100 | - | - | - | - | 正常
18 | 中海油惠州石化有限公司 | 芳烃联合2排气筒 | 1967373.875 | 22.77 | 55.195 | 100 | - | - | - | - | 正常
18 | 中海油惠州石化有限公司 | 焦化（1）排气筒 | 1002732.312 | 11.606 | 70.204 | 100 | - | - | - | - | 正常
18 | 中海油惠州石化有限公司 | 焦化（2）排气筒 | 1653344.875 | 19.136 | 72.242 | 100 | - | - | - | - | 正常
18 | 中海油惠州石化有限公司 | 催化裂化（1）排气筒 | 3921971.5 | 163415.5 | 57.275 | 100 | 0.743 | 50 | 9.644 | 30 | 正常
18 | 中海油惠州石化有限公司 | 煅烧焦烟囱 | - | - | - | - | - | - | 0 | 10 | 停机
18 | 中海油惠州石化有限公司 | 常减压（1）烟囱 | 4140644 | 47.924 | 31.424 | 100 | - | - | - | - | 正常
18 | 中海油惠州石化有限公司 | 3#燃油燃气锅炉烟道 | 2153950 | 24.93 | 44.342 | 100 | 2.716 | 50 | 1.994 | 20 | 正常
18 | 中海油惠州石化有限公司 | 航煤加氢129排气筒 | 362200.188 | 4.192 | 25.561 | 100 | - | - | - | - | 正常
18 | 中海油惠州石化有限公司 | 硫磺（II）134排气筒 | 2080177.5 | 24.076 | - | - | 36.29 | 100 | - | - | 正常
18 | 中海油惠州石化有限公司 | 催化裂化（II）123排气筒 | 13577863 | 157.151 | 45.072 | 100 | 3.956 | 50 | 1.053 | 30 | 正常
18 | 中海油惠州石化有限公司 | 渣油加氢133排气筒 | 1503123.75 | 17.397 | 47.022 | 100 | - | - | - | - | 正常
18 | 中海油惠州石化有限公司 | 常减压（II）121排气筒 | 2720809.25 | 31.491 | 45.403 | 100 | 15.938 | 50 | 0.338 | 20 | 正常
18 | 中海油惠州石化有限公司 | 重整（II）127排气筒 | 2886759 | 33.412 | 69.991 | 100 | 0.548 | 50 | 0.546 | 20 | 正常
18 | 中海油惠州石化有限公司 | 煤制氢硫磺排气筒 | 242815.844 | 2.81 | - | - | 1.322 | 100 | - | - | 正常
18 | 中海油惠州石化有限公司 | 煤制氢蒸汽过热炉排气筒 | - | - | 0 | 100 | - | - | - | - | 停机
18 | 中海油惠州石化有限公司 | 燃气轮机排气筒 | 4345931.5 | 50.3 | 26.774 | 50 | 0.248 | 35 | 0.899 | 5 | 正常
18 | 中海油惠州石化有限公司 | 高压加氢裂化装置（II）加热炉排气 | 1363491.75 | 15.781 | 45.062 | 100 | 1.689 | 50 | 0.177 | 20 | 正常
18 | 中海油惠州石化有限公司 | 丙烯酸及酯废水焚烧炉排气筒 | 407707.438 | 4.719 | 130.308 | 300 | 1.671 | 100 | 2.523 | 30 | 正常
18 | 中海油惠州石化有限公司 | 重整（Ⅲ）排气筒 | 5838530.5 | 67.576 | 37.256 | 100 | 1.876 | 50 | 0.087 | 20 | 正常
18 | 中海油惠州石化有限公司 | 芳烃联合（Ⅱ）排气筒 | 6053617.5 | 70.065 | 48.415 | 100 | 0.698 | 50 | 0.052 | 20 | 正常
19 | 中海壳牌石油化工有限公司 | UT1装置燃油锅炉F-8105/06/07/08排气筒 | 10270530 | 120.41 | 91.79 | 200 | 30.95 | 200 | 8.59 | 30 | 正常
19 | 中海壳牌石油化工有限公司 | UT2装置辅助蒸汽锅炉B-401A排气筒 | 2354220 | 27.24 | 132.9 | 200 | 35.2 | 200 | 12.9 | 30 | 正常
19 | 中海壳牌石油化工有限公司 | UT2装置辅助蒸汽锅炉B-401C-1#排气筒 | 1504690 | 17.41 | 59.66 | 200 | 50.24 | 200 | 10.45 | 30 | 正常
19 | 中海壳牌石油化工有限公司 | UT2装置辅助蒸汽锅炉B-401C-2#排气筒 | 918217.938 | 10.628 | 69.07 | 200 | 46.213 | 200 | 8.113 | 30 | 正常
19 | 中海壳牌石油化工有限公司 | UT2装置辅助蒸汽锅炉B-401D排气筒 | 2949669.75 | 34.13 | 64.57 | 100 | 4.7 | 35 | 0.72 | 5 | 正常
19 | 中海壳牌石油化工有限公司 | SMPO2装置废液焚烧炉A-9302排气筒 | 1268496 | 14.68 | 37.86 | 300 | 2.08 | 100 | 2.06 | 30 | 正常
19 | 中海壳牌石油化工有限公司 | UT1装置固废焚烧炉F-9401排气筒 | 2330.12 | 0.03 | 10.34 | 300 | 87.52 | 100 | 8.62 | 30 | 停机
19 | 中海壳牌石油化工有限公司 | UT1装置污水处理场废气处理设施A-9230排气筒 | 1037969.56 | 12.01 | - | - | - | - | - | - | 正常
19 | 中海壳牌石油化工有限公司 | UT1装置废液焚烧炉A-9301排气筒 | 2767625.25 | 32.03 | 104.28 | 300 | 2.58 | 200 | 1.66 | 30 | 正常
19 | 中海壳牌石油化工有限公司 | LOP2装置裂解炉F-190排气筒 | 2068266 | 23.93 | 64.02 | 100 | - | - | - | - | 正常
19 | 中海壳牌石油化工有限公司 | UT1装置燃气轮机GT-8161排气筒 | 11028600 | 127.64 | 74.18 | 120 | 2.99 | 100 | 2.92 | 10 | 正常
19 | 中海壳牌石油化工有限公司 | SMPO1装置热油炉F-5301A/B/C排气筒 | 7759414 | 89.81 | 64.27 | 100 | 0.34 | 50 | 10.71 | 20 | 正常
19 | 中海壳牌石油化工有限公司 | UT2装置燃气轮机GT-201排气筒 | 18549700 | 214.69 | 29.44 | 50 | - | - | - | - | 正常
19 | 中海壳牌石油化工有限公司 | POD2装置废液焚烧炉A-2962排气筒 | 150651.56 | 1.74 | 64.45 | 300 | 0.01 | 100 | 0.77 | 30 | 正常
19 | 中海壳牌石油化工有限公司 | SMPO2装置热油炉F-5301A/B/C排气筒 | 6463920 | 74.81 | 44.92 | 100 | 0 | 50 | 1.97 | 20 | 正常
19 | 中海壳牌石油化工有限公司 | LOP1装置裂解炉F-1100排气筒 | 1338412.5 | 15.82 | 77.29 | 100 | - | - | - | - | 正常
19 | 中海壳牌石油化工有限公司 | UT2装置辅助蒸汽锅炉B-401B-1#排气筒 | 988608 | 11.44 | 20 | 200 | 46.04 | 200 | 9.89 | 30 | 正常
19 | 中海壳牌石油化工有限公司 | UT2装置辅助蒸汽锅炉B-401B-2#排气筒 | 870666 | 10.07 | 59.18 | 200 | 55.51 | 200 | 6.46 | 30 | 正常
20 | 光大环保能源（龙门）有限公司 | 一号废气排放口 | 1869430.5 | 21.64 | 99.71 | 200 | 34.892 | 50 | 2.055 | 10 | 正常
20 | 光大环保能源（龙门）有限公司 | 二号废气排放口 | 1451898.88 | 16.8 | 145.311 | 200 | 40.533 | 50 | 2.163 | 10 | 正常
21 | 惠州绿色动力再生能源有限公司 | 焚烧废气排放口3# | 3541334.75 | 40.99 | 75.836 | 250 | 2.247 | 80 | 1.429 | 20 | 正常
21 | 惠州绿色动力再生能源有限公司 | 焚烧废气排放口4# | 3251257.25 | 37.63 | 76.455 | 250 | 6.131 | 80 | 2.651 | 20 | 正常
21 | 惠州绿色动力再生能源有限公司 | 焚烧废气排放口1# | 0 | 0 | 328.676 | 250 | 0 | 80 | 70.128 | 20 | 停机
21 | 惠州绿色动力再生能源有限公司 | 焚烧废气排放口2# | 0 | 0 | 120.464 | 250 | 0.259 | 80 | 339.962 | 20 | 停机
22 | 三菱化学化工原料（惠州）有限公司 | 废气排放口 | - | - | 22.772 | 100 | 0 | 50 | 3.035 | 20 | 正常
23 | 惠州李长荣橡胶有限公司 | RTO | 2806313.25 | 33.071 | 9.7367 | 100 | 2.1337 | 50 | 13.9442 | 20 | 正常
24 | 惠州绿色动力环保有限公司 | 焚烧废气排放口#1 | 1593352.875 | 18.442 | 75.966 | 250 | 9.468 | 80 | 3.462 | 20 | 正常
24 | 惠州绿色动力环保有限公司 | 焚烧废气排放口#2 | 1530419.25 | 17.713 | 6.51 | 250 | 0.002 | 80 | 1.139 | 20 | 停机
24 | 惠州绿色动力环保有限公司 | 焚烧废气排放口#3 | 1739550.625 | 20.134 | 75.093 | 250 | 11.845 | 80 | 1.991 | 20 | 正常
25 | 国能（惠州）热电有限责任公司 | 1、2号机组烟囱排放口 | 54314890.495 | 628.645 | 31.538 | 100 | 23.532 | 50 | 0.85 | 20 | 正常
25 | 国能（惠州）热电有限责任公司 | 3号机组烟囱排放口 | 3087655.75 | 38.251 | 0 | 50 | - | - | - | - | 停机
25 | 国能（惠州）热电有限责任公司 | 4号机组烟囱排放口 | 3448901.5 | 40.698 | 5.416 | 50 | - | - | - | - | 停机
26 | 华润水泥（惠州）有限公司 | 总排放口 | 8833216.85 | 102.236 | 34.836 | 320 | 1.319 | 100 | 2.608 | 20 | 正常
26 | 华润水泥（惠州）有限公司 | 窑头 | 5546488.232 | 64.196 | - | - | - | - | 4.3887 | 20 | 正常