## Sheet1
监测日期：2026-01-25
序号 | 企业名称 | 监控点名称 | 烟气量(M3) | 烟气流量（M3/s） | 氮氧化物(mg/M3) |  | 二氧化硫(mg/M3) |  | 烟尘(mg/M3) |  | 生产状态
[5 empty] | 浓度 | 限值 | 浓度 | 限值 | 浓度 | 限值
1 | 惠州市光大水泥企业有限公司光华水泥厂 | A线窑尾 | 5812998.5 | 67.28 | 4.642 | 320 | 0.928 | 100 | 3.094 | 20 | 正常
1 | 惠州市光大水泥企业有限公司光华水泥厂 | B线窑尾 | 14315672 | 165.691 | 33.697 | 320 | 16.03 | 100 | 1.397 | 20 | 正常
1 | 惠州市光大水泥企业有限公司光华水泥厂 | A线窑头烟囱 | 1224952.75 | 14.178 | - | - | - | - | 2.7354 | 20 | 正常
1 | 惠州市光大水泥企业有限公司光华水泥厂 | B线窑头烟囱 | 8111853 | 93.887 | - | - | - | - | 5.7117 | 20 | 正常
2 | 广东展宏钢铁有限公司 | 电炉废气排放口 | 4451787 | 185491.141 | - | - | - | - | 0.652 | 15 | 正常
2 | 广东展宏钢铁有限公司 | 电炉废气排放口#2 | 12045487 | 501895.281 | - | - | - | - | 1.895 | 15 | 正常
3 | 惠州固力水泥集团有限公司博罗分公司 | 排放口（窑头） | - | - | - | - | - | - | 0 | 20 | 停机
3 | 惠州固力水泥集团有限公司博罗分公司 | 总排放口（窑尾） | - | - | 0 | 320 | 0 | 100 | 0 | 20 | 停机
4 | 惠州东江威立雅环境服务有限公司 | 焚烧炉废气排放口 | 0 | 0 | 494.234 | 250 | 133.688 | 80 | 49.03 | 20 | 停机
5 | 惠州福和纸业有限公司 | 锅炉废气排放口1# | 2657283.84 | 30.756 | 2.87 | 50 | 0.72 | 35 | 0.84 | 10 | 正常
5 | 惠州福和纸业有限公司 | 锅炉废气排放口2# | 0 | 0 | 0.61 | 150 | 0 | 50 | 0 | 20 | 停机
6 | 惠州市光大水泥企业有限公司 | A线旋窑窑尾处理后排口 | 11595053 | 134.202 | 30.728 | 320 | 22.092 | 100 | 2.682 | 20 | 正常
6 | 惠州市光大水泥企业有限公司 | B线旋窑窑尾处理后排口 | 774812.75 | 8.968 | 0.325 | 320 | 0 | 100 | 0.404 | 20 | 停机
6 | 惠州市光大水泥企业有限公司 | A线窑头烟窗 | 8988942 | 104.039 | - | - | - | - | 4.4041 | 20 | 正常
6 | 惠州市光大水泥企业有限公司 | B线窑头烟窗 | 572874.75 | 6.63 | - | - | - | - | 0 | 20 | 停机
7 | 惠州广惠能源有限公司 | 焚烧炉烟气排放口3# | 3445807.75 | 40.181 | 89.7 | 200 | 16.17 | 50 | 5.584 | 10 | 正常
7 | 惠州广惠能源有限公司 | 焚烧炉烟气排放口2# | 3361563.5 | 39.234 | 89.739 | 200 | 15.533 | 50 | 5.124 | 10 | 正常
7 | 惠州广惠能源有限公司 | 焚烧炉烟气排放口1# | 3190677.25 | 37.234 | 86.608 | 200 | 12.167 | 50 | 4.781 | 10 | 正常
8 | 光大环保能源（博罗）有限公司 | 3# | 1111656.38 | 12.87 | 108.694 | 250 | 8.427 | 80 | 5.189 | 20 | 正常
8 | 光大环保能源（博罗）有限公司 | 1# | 908078.94 | 10.51 | 113.718 | 250 | 6.123 | 80 | 3.672 | 20 | 正常
8 | 光大环保能源（博罗）有限公司 | 2# | 1037402.56 | 12.01 | 109.947 | 250 | 18.75 | 80 | 4.611 | 20 | 正常
8 | 光大环保能源（博罗）有限公司 | 4# | 3096773.75 | 35.84 | 110.114 | 250 | 13.575 | 80 | 1.656 | 20 | 正常
9 | 光大环保能源（惠东）有限公司 | #3烟囱 | 1891720.25 | 21.895 | 96.43 | 200 | 15.448 | 50 | 3.328 | 10 | 正常
9 | 光大环保能源（惠东）有限公司 | #1烟囱 | 1423014.125 | 16.47 | 127.875 | 200 | 8.727 | 50 | 2.535 | 10 | 正常
9 | 光大环保能源（惠东）有限公司 | #2烟囱 | 1443528.375 | 16.708 | 135.258 | 200 | 12.9 | 50 | 2.688 | 10 | 正常
10 | 惠州市瑞能热力有限公司 | FQ-00622锅炉废气排放口 | 2457388.8 | 28.442 | 16.69 | 200 | 0.21 | 35 | 0.32 | 10 | 正常
10 | 惠州市瑞能热力有限公司 | 锅炉废气排放口2# | 17280 | 0.2 | 0 | 150 | - | - | - | - | 停机
11 | 惠州深能源丰达电力有限公司 | 1号机废气排放口 | 814765.812 | 9.43 | 0.018 | 50 | 0 | 35 | 8.071 | 5 | 停机
11 | 惠州深能源丰达电力有限公司 | 2号机废气排放口 | 2160893.25 | 25.01 | 9.501 | 50 | 3.839 | 35 | 207.229 | 5 | 停机
11 | 惠州深能源丰达电力有限公司 | 5号机组废气排放口 | 2297.717 | 0.028 | 31.289 | 50 | 1.424 | 35 | 22.761 | 5 | 停机
11 | 惠州深能源丰达电力有限公司 | 6号机组废气排放口 | 6028.033 | 0.072 | 40.606 | 50 | 1.266 | 35 | 49.292 | 5 | 停机
11 | 惠州深能源丰达电力有限公司 | 1号启动锅炉废气排放口 | 144882.922 | 1.71 | 30.344 | 50 | 0.362 | 35 | 0.996 | 10 | 正常
11 | 惠州深能源丰达电力有限公司 | 2号启动锅炉废气排放口 | 2829.314 | 0.033 | 42.416 | 50 | 0.423 | 35 | 16.518 | 10 | 正常
12 | 广东惠州天然气发电有限公司 | 2号发电机组烟囱 | 1332573.12 | 55523.88 | 19.771 | 50 | - | - | - | - | 正常
12 | 广东惠州天然气发电有限公司 | 1号发电机组烟囱 | 0 | 0 | 116.466 | 50 | - | - | - | - | 停机
12 | 广东惠州天然气发电有限公司 | 3号发电机组烟囱 | 1380818.88 | 15.982 | 40.229 | 50 | - | - | - | - | 正常
12 | 广东惠州天然气发电有限公司 | 4号发电机组烟囱 | -407125.44 | -4.712 | 5.056 | 50 | - | - | - | - | 停机
12 | 广东惠州天然气发电有限公司 | 5号发电机组烟囱 | 37488666.24 | 433.897 | 51.225 | 50 | - | - | - | - | 正常
12 | 广东惠州天然气发电有限公司 | 6号发电机组烟囱 | -805412.16 | -9.322 | 0 | 50 | - | - | - | - | 停机
12 | 广东惠州天然气发电有限公司 | 7号快速启动锅炉废气排放口 | 606396.58 | 7.03 | 28.36 | 100 | - | - | - | - | 正常
13 | 宝武镁业（惠州）有限公司 | 工业窑炉燃烧废气排放口 | 156595.742 | 1.812 | 26.8975 | - | 0.0317 | - | 18.4344 | 200 | 正常
14 | 惠州塔牌水泥有限公司 | 二线窑尾 | 9731229 | 112.63 | 25.974 | 320 | 12.407 | 100 | 3.496 | 20 | 正常
14 | 惠州塔牌水泥有限公司 | 一线窑头 | 5903255.5 | 68.325 | - | - | - | - | 6.3353 | 20 | 正常
14 | 惠州塔牌水泥有限公司 | 一线窑尾 | 11092689 | 128.388 | 31.78 | 320 | 13.861 | 100 | 2.936 | 20 | 正常
14 | 惠州塔牌水泥有限公司 | 二线窑头 | 4557986 | 52.754 | - | - | - | - | 3.6112 | 20 | 正常
15 | 南亚塑胶工业(惠州)有限公司 | 1#锅炉烟气排放口（A1） | 242230.932 | 10092.956 | 86.614 | 50 | 105.75 | 35 | 4.77 | 10 | 停机
15 | 南亚塑胶工业(惠州)有限公司 | 3#粉尘排放口（C3） | 60543.492 | 0.701 | - | - | - | - | 1.5082 | 10 | 正常
15 | 南亚塑胶工业(惠州)有限公司 | 2#锅炉烟气排放口（A2） | 216872.633 | 9036.36 | 27.74 | 150 | - | - | - | - | 正常
16 | 广东惠州平海发电厂有限公司 | 1号锅炉废气排放口 | 57344662.65 | 677.37 | 40.201 | 100 | 26.675 | 50 | 3.029 | 20 | 正常
16 | 广东惠州平海发电厂有限公司 | 2号锅炉废气排放口 | 393736.898 | 4.644 | 19.887 | 100 | 10.83 | 50 | 480.032 | 20 | 正常
17 | 艾杰旭显示玻璃（惠州）有限公司 | 四期炉窑废气排放口 | 392324.281 | 4.541 | 151.966 | 400 | 6.888 | 200 | 0.636 | 30 | 正常
17 | 艾杰旭显示玻璃（惠州）有限公司 | 一期熔窑废气排放口 | 484569.438 | 5.608 | 127.906 | 400 | 1.164 | 400 | 0.258 | 30 | 正常
17 | 艾杰旭显示玻璃（惠州）有限公司 | 三期熔窑废气排放口 | 836667.688 | 9.684 | 130.279 | 400 | 2.193 | 200 | 5.425 | 30 | 正常
17 | 艾杰旭显示玻璃（惠州）有限公司 | 二期熔窑废气排放口 | 357997.5 | 4.143 | 155.694 | 400 | 2.896 | 200 | 1.385 | 30 | 正常
18 | 中海油惠州石化有限公司 | 燃油燃气锅炉烟囱 | 1137298.25 | 13.163 | 144.918 | 200 | 1.294 | 200 | 1.721 | 30 | 正常
18 | 中海油惠州石化有限公司 | 燃油燃气锅炉烟囱 2 | 1173861.375 | 13.586 | 72.927 | 200 | 2.171 | 200 | 5.622 | 30 | 正常
18 | 中海油惠州石化有限公司 | 硫磺（1）排气筒 | 125262.07 | 1.45 | 11.965 | - | 18.488 | 100 | - | - | 正常
18 | 中海油惠州石化有限公司 | 蜡油加裂排气筒 | 1185121.25 | 13.717 | 50.251 | 100 | - | - | - | - | 正常
18 | 中海油惠州石化有限公司 | 煤柴油加裂排气筒 | 799905.875 | 9.258 | 42.409 | 100 | - | - | - | - | 正常
18 | 中海油惠州石化有限公司 | 制氢（1）排气筒 | 3835042 | 44.387 | 79.903 | 100 | - | - | - | - | 正常
18 | 中海油惠州石化有限公司 | 制氢（2）排气筒 | 4139422 | 47.91 | 53.773 | 100 | - | - | - | - | 正常
18 | 中海油惠州石化有限公司 | 重整（I）排气筒 | 4748365.5 | 54.958 | 67.259 | 100 | - | - | - | - | 正常
18 | 中海油惠州石化有限公司 | 芳烃联合（1）排气筒 | 6224288.5 | 72.04 | 50.456 | 100 | - | - | - | - | 正常
18 | 中海油惠州石化有限公司 | 芳烃联合（2）排气筒 | 2415103 | 27.953 | 41.939 | 100 | - | - | - | - | 正常
18 | 中海油惠州石化有限公司 | 芳烃联合2排气筒 | 1981475.25 | 22.934 | 53.459 | 100 | - | - | - | - | 正常
18 | 中海油惠州石化有限公司 | 焦化（1）排气筒 | 1037106.438 | 12.091 | 67.663 | 100 | - | - | - | - | 正常
18 | 中海油惠州石化有限公司 | 焦化（2）排气筒 | 1638670.25 | 18.966 | 69.615 | 100 | - | - | - | - | 正常
18 | 中海油惠州石化有限公司 | 催化裂化（1）排气筒 | 3890189.5 | 162091.234 | 55.221 | 100 | 0.516 | 50 | 10.074 | 30 | 正常
18 | 中海油惠州石化有限公司 | 煅烧焦烟囱 | - | - | - | - | - | - | 0 | 10 | 停机
18 | 中海油惠州石化有限公司 | 常减压（1）烟囱 | 3969980.5 | 45.949 | 30.424 | 100 | - | - | - | - | 正常
18 | 中海油惠州石化有限公司 | 3#燃油燃气锅炉烟道 | 1943280.375 | 22.492 | 39.333 | 100 | 2.702 | 50 | 1.536 | 20 | 正常
18 | 中海油惠州石化有限公司 | 航煤加氢129排气筒 | 366343 | 4.24 | 24.028 | 100 | - | - | - | - | 正常
18 | 中海油惠州石化有限公司 | 硫磺（II）134排气筒 | 2098503 | 24.288 | - | - | 34.479 | 100 | - | - | 正常
18 | 中海油惠州石化有限公司 | 催化裂化（II）123排气筒 | 13758405 | 159.241 | 49.729 | 100 | 4.686 | 50 | 0.936 | 30 | 正常
18 | 中海油惠州石化有限公司 | 渣油加氢133排气筒 | 1473590.25 | 17.055 | 44.834 | 100 | - | - | - | - | 正常
18 | 中海油惠州石化有限公司 | 常减压（II）121排气筒 | 2901891.5 | 33.587 | 43.478 | 100 | 14.788 | 50 | 0.343 | 20 | 正常
18 | 中海油惠州石化有限公司 | 重整（II）127排气筒 | 2932048 | 33.936 | 69.077 | 100 | 0.572 | 50 | 0.565 | 20 | 正常
18 | 中海油惠州石化有限公司 | 煤制氢硫磺排气筒 | 283414.562 | 3.28 | - | - | 1.297 | 100 | - | - | 正常
18 | 中海油惠州石化有限公司 | 煤制氢蒸汽过热炉排气筒 | - | - | 0 | 100 | - | - | - | - | 停机
18 | 中海油惠州石化有限公司 | 燃气轮机排气筒 | 4294635 | 49.706 | 25.84 | 50 | 0.254 | 35 | 0.906 | 5 | 正常
18 | 中海油惠州石化有限公司 | 高压加氢裂化装置（II）加热炉排气 | 1365900.25 | 15.809 | 41.481 | 100 | 1.585 | 50 | 0.16 | 20 | 正常
18 | 中海油惠州石化有限公司 | 丙烯酸及酯废水焚烧炉排气筒 | 404396.5 | 4.68 | 124.125 | 300 | 2.131 | 100 | 2.456 | 30 | 正常
18 | 中海油惠州石化有限公司 | 重整（Ⅲ）排气筒 | 5798135.5 | 67.108 | 34.609 | 100 | 1.829 | 50 | 0.082 | 20 | 正常
18 | 中海油惠州石化有限公司 | 芳烃联合（Ⅱ）排气筒 | 6207917 | 71.851 | 48.611 | 100 | 0.703 | 50 | 0.047 | 20 | 正常
19 | 中海壳牌石油化工有限公司 | UT1装置燃油锅炉F-8105/06/07/08排气筒 | 9884695 | 115.86 | 89.75 | 200 | 29.4 | 200 | 7.54 | 30 | 正常
19 | 中海壳牌石油化工有限公司 | UT2装置辅助蒸汽锅炉B-401A排气筒 | 2313240 | 26.77 | 122.16 | 200 | 39.01 | 200 | 11.5 | 30 | 正常
19 | 中海壳牌石油化工有限公司 | UT2装置辅助蒸汽锅炉B-401C-1#排气筒 | 1446720 | 16.74 | 59.65 | 200 | 51.68 | 200 | 9.08 | 30 | 正常
19 | 中海壳牌石油化工有限公司 | UT2装置辅助蒸汽锅炉B-401C-2#排气筒 | 918876.688 | 10.635 | 65.78 | 200 | 47.663 | 200 | 7.824 | 30 | 正常
19 | 中海壳牌石油化工有限公司 | UT2装置辅助蒸汽锅炉B-401D排气筒 | 3368619.25 | 38.98 | 64.54 | 100 | 4.72 | 35 | 0.76 | 5 | 正常
19 | 中海壳牌石油化工有限公司 | SMPO2装置废液焚烧炉A-9302排气筒 | 1257687.5 | 14.55 | 33.67 | 300 | 2.65 | 100 | 2.73 | 30 | 正常
19 | 中海壳牌石油化工有限公司 | UT1装置固废焚烧炉F-9401排气筒 | 2221.07 | 0.03 | 49.76 | 300 | 91.89 | 100 | 8.17 | 30 | 停机
19 | 中海壳牌石油化工有限公司 | UT1装置污水处理场废气处理设施A-9230排气筒 | 1039517.38 | 12.03 | - | - | - | - | - | - | 正常
19 | 中海壳牌石油化工有限公司 | UT1装置废液焚烧炉A-9301排气筒 | 2827307.25 | 32.72 | 106.36 | 300 | 2.56 | 200 | 1.67 | 30 | 正常
19 | 中海壳牌石油化工有限公司 | LOP2装置裂解炉F-190排气筒 | 2024339.12 | 23.42 | 62.25 | 100 | - | - | - | - | 正常
19 | 中海壳牌石油化工有限公司 | UT1装置燃气轮机GT-8161排气筒 | 10957200 | 126.81 | 74.33 | 120 | 3.32 | 100 | 2.61 | 10 | 正常
19 | 中海壳牌石油化工有限公司 | SMPO1装置热油炉F-5301A/B/C排气筒 | 7630586 | 88.32 | 59.34 | 100 | 0.31 | 50 | 9.71 | 20 | 正常
19 | 中海壳牌石油化工有限公司 | UT2装置燃气轮机GT-201排气筒 | 19003100 | 219.94 | 29.66 | 50 | - | - | - | - | 正常
19 | 中海壳牌石油化工有限公司 | POD2装置废液焚烧炉A-2962排气筒 | 152773.97 | 1.77 | 61.28 | 300 | 0.03 | 100 | 0.75 | 30 | 正常
19 | 中海壳牌石油化工有限公司 | SMPO2装置热油炉F-5301A/B/C排气筒 | 6398680 | 74.05 | 47.9 | 100 | 0 | 50 | 2.07 | 20 | 正常
19 | 中海壳牌石油化工有限公司 | LOP1装置裂解炉F-1100排气筒 | 1360667.75 | 15.75 | 74.55 | 100 | - | - | - | - | 正常
19 | 中海壳牌石油化工有限公司 | UT2装置辅助蒸汽锅炉B-401B-1#排气筒 | 978888 | 11.32 | 21.94 | 200 | 33.12 | 200 | 6.96 | 30 | 正常
19 | 中海壳牌石油化工有限公司 | UT2装置辅助蒸汽锅炉B-401B-2#排气筒 | 830214 | 9.6 | 59.26 | 200 | 43.35 | 200 | 5.29 | 30 | 正常
20 | 光大环保能源（龙门）有限公司 | 一号废气排放口 | 1976137 | 22.87 | 122.487 | 200 | 41.988 | 50 | 2.557 | 10 | 正常
20 | 光大环保能源（龙门）有限公司 | 二号废气排放口 | 1404342.13 | 16.25 | 139.618 | 200 | 43.671 | 50 | 2.438 | 10 | 正常
21 | 惠州绿色动力再生能源有限公司 | 焚烧废气排放口3# | 3548093.5 | 41.07 | 77.604 | 250 | 7.429 | 80 | 1.369 | 20 | 正常
21 | 惠州绿色动力再生能源有限公司 | 焚烧废气排放口4# | 3249519.75 | 37.61 | 77.332 | 250 | 14.686 | 80 | 2.472 | 20 | 正常
21 | 惠州绿色动力再生能源有限公司 | 焚烧废气排放口1# | 0 | 0 | 997.897 | 250 | 0 | 80 | 81.508 | 20 | 停机
21 | 惠州绿色动力再生能源有限公司 | 焚烧废气排放口2# | 0 | 0 | 51.627 | 250 | 5.492 | 80 | 517.94 | 20 | 停机
22 | 三菱化学化工原料（惠州）有限公司 | 废气排放口 | 3146384.75 | 36.416 | 23.245 | 100 | 1.608 | 50 | 2.892 | 20 | 正常
23 | 惠州李长荣橡胶有限公司 | RTO | 2959017.75 | 34.904 | 7.4559 | 100 | 2.0445 | 50 | 10.7869 | 20 | 正常
24 | 惠州绿色动力环保有限公司 | 焚烧废气排放口#1 | 1667929.875 | 19.305 | 77.959 | 250 | 8.227 | 80 | 3.476 | 20 | 正常
24 | 惠州绿色动力环保有限公司 | 焚烧废气排放口#2 | 31.82 | 0 | 7.651 | 250 | 0.005 | 80 | 1.142 | 20 | 停机
24 | 惠州绿色动力环保有限公司 | 焚烧废气排放口#3 | 1664222.5 | 19.262 | 76.189 | 250 | 11.33 | 80 | 1.96 | 20 | 正常
25 | 国能（惠州）热电有限责任公司 | 1、2号机组烟囱排放口 | 48857000.633 | 616.881 | 30.966 | 100 | 22.945 | 50 | 0.874 | 20 | 正常
25 | 国能（惠州）热电有限责任公司 | 3号机组烟囱排放口 | 2797326.5 | 34.74 | 1.495 | 50 | - | - | - | - | 停机
25 | 国能（惠州）热电有限责任公司 | 4号机组烟囱排放口 | 2620533 | 35.829 | 7.779 | 50 | - | - | - | - | 停机
26 | 华润水泥（惠州）有限公司 | 总排放口 | 8729366.25 | 101.034 | 34.239 | 320 | 0.991 | 100 | 2.716 | 20 | 正常
26 | 华润水泥（惠州）有限公司 | 窑头 | 5560802.27 | 64.361 | - | - | - | - | 1.7099 | 20 | 正常