## Sheet1
监测日期：2026-01-26
序号 | 企业名称 | 监控点名称 | 烟气量(M3) | 烟气流量（M3/s） | 氮氧化物(mg/M3) |  | 二氧化硫(mg/M3) |  | 烟尘(mg/M3) |  | 生产状态
[5 empty] | 浓度 | 限值 | 浓度 | 限值 | 浓度 | 限值
1 | 惠州市光大水泥企业有限公司光华水泥厂 | A线窑尾 | 5068914.5 | 58.668 | 3.369 | 320 | 0.527 | 100 | 1.529 | 20 | 正常
1 | 惠州市光大水泥企业有限公司光华水泥厂 | B线窑尾 | 14193013 | 164.271 | 35.932 | 320 | 17.085 | 100 | 1.428 | 20 | 正常
1 | 惠州市光大水泥企业有限公司光华水泥厂 | A线窑头烟囱 | 490133.562 | 5.673 | - | - | - | - | 2.7642 | 20 | 正常
1 | 惠州市光大水泥企业有限公司光华水泥厂 | B线窑头烟囱 | 8478105 | 98.126 | - | - | - | - | 6.1027 | 20 | 正常
2 | 广东展宏钢铁有限公司 | 电炉废气排放口 | 4030212.5 | 167925.516 | - | - | - | - | 0.638 | 15 | 正常
2 | 广东展宏钢铁有限公司 | 电炉废气排放口#2 | 11273794 | 469741.406 | - | - | - | - | 1.774 | 15 | 正常
3 | 惠州固力水泥集团有限公司博罗分公司 | 排放口（窑头） | - | - | - | - | - | - | 0 | 20 | 停机
3 | 惠州固力水泥集团有限公司博罗分公司 | 总排放口（窑尾） | - | - | 0 | 320 | 0 | 100 | 0 | 20 | 停机
4 | 惠州东江威立雅环境服务有限公司 | 焚烧炉废气排放口 | 0 | 0 | 409.327 | 250 | 165.119 | 80 | 55.135 | 20 | 停机
5 | 惠州福和纸业有限公司 | 锅炉废气排放口1# | 1144152 | 13.242 | 6.59 | 50 | 8.9 | 35 | 0.66 | 10 | 正常
5 | 惠州福和纸业有限公司 | 锅炉废气排放口2# | 0 | 0 | 0.48 | 150 | 0 | 50 | 0 | 20 | 停机
6 | 惠州市光大水泥企业有限公司 | A线旋窑窑尾处理后排口 | 11126837 | 128.783 | 29.929 | 320 | 18.251 | 100 | 1.666 | 20 | 正常
6 | 惠州市光大水泥企业有限公司 | B线旋窑窑尾处理后排口 | 650155.312 | 7.525 | 0.332 | 320 | 0 | 100 | 0.292 | 20 | 停机
6 | 惠州市光大水泥企业有限公司 | A线窑头烟窗 | 9225125 | 106.772 | - | - | - | - | 4.5 | 20 | 正常
6 | 惠州市光大水泥企业有限公司 | B线窑头烟窗 | 1267697.5 | 14.672 | - | - | - | - | 0 | 20 | 停机
7 | 惠州广惠能源有限公司 | 焚烧炉烟气排放口3# | 3319017.25 | 39.155 | 88.473 | 200 | 17.044 | 50 | 5.836 | 10 | 正常
7 | 惠州广惠能源有限公司 | 焚烧炉烟气排放口2# | 3248240 | 38.417 | 85.165 | 200 | 15.83 | 50 | 5.554 | 10 | 正常
7 | 惠州广惠能源有限公司 | 焚烧炉烟气排放口1# | 2976809.75 | 35.115 | 83.094 | 200 | 13.412 | 50 | 4.92 | 10 | 正常
8 | 光大环保能源（博罗）有限公司 | 3# | 1111455.75 | 12.86 | 112.89 | 250 | 4.428 | 80 | 5.601 | 20 | 正常
8 | 光大环保能源（博罗）有限公司 | 1# | 940051.81 | 10.88 | 110.759 | 250 | 5.555 | 80 | 3.883 | 20 | 正常
8 | 光大环保能源（博罗）有限公司 | 2# | 1056036.88 | 12.22 | 110.012 | 250 | 13.696 | 80 | 4.98 | 20 | 正常
8 | 光大环保能源（博罗）有限公司 | 4# | 3116687.75 | 37.64 | 108.228 | 250 | 12.355 | 80 | 1.656 | 20 | 正常
9 | 光大环保能源（惠东）有限公司 | #3烟囱 | 1843561 | 21.338 | 100.477 | 200 | 19.013 | 50 | 3.58 | 10 | 正常
9 | 光大环保能源（惠东）有限公司 | #1烟囱 | 1433733.125 | 16.594 | 142.107 | 200 | 10.358 | 50 | 2.647 | 10 | 正常
9 | 光大环保能源（惠东）有限公司 | #2烟囱 | 1427524.5 | 16.522 | 148.162 | 200 | 13.936 | 50 | 3.106 | 10 | 正常
10 | 惠州市瑞能热力有限公司 | FQ-00622锅炉废气排放口 | 2497884.48 | 28.911 | 18.94 | 200 | 0.55 | 35 | 0.28 | 10 | 正常
10 | 惠州市瑞能热力有限公司 | 锅炉废气排放口2# | 19008 | 0.22 | 14.69 | 150 | - | - | - | - | 停机
11 | 惠州深能源丰达电力有限公司 | 1号机废气排放口 | 901554.625 | 10.435 | 0.008 | 50 | 0 | 35 | 8.315 | 5 | 停机
11 | 惠州深能源丰达电力有限公司 | 2号机废气排放口 | 7210794 | 83.458 | 35.702 | 50 | 0.28 | 35 | 10.896 | 5 | 正常
11 | 惠州深能源丰达电力有限公司 | 5号机组废气排放口 | 3910.199 | 0.047 | 12.754 | 50 | 1.928 | 35 | 21.106 | 5 | 停机
11 | 惠州深能源丰达电力有限公司 | 6号机组废气排放口 | 6519.853 | 0.079 | 47.742 | 50 | 0.726 | 35 | 52.605 | 5 | 停机
11 | 惠州深能源丰达电力有限公司 | 1号启动锅炉废气排放口 | 160236.641 | 1.898 | 27.226 | 50 | 0.658 | 35 | 3.357 | 10 | 正常
11 | 惠州深能源丰达电力有限公司 | 2号启动锅炉废气排放口 | 1123.538 | 0.013 | 158.856 | 50 | 6.684 | 35 | 423.765 | 10 | 停机
12 | 广东惠州天然气发电有限公司 | 2号发电机组烟囱 | 39320294.4 | 1638345.6 | 20.924 | 50 | - | - | - | - | 正常
12 | 广东惠州天然气发电有限公司 | 1号发电机组烟囱 | 12383150.4 | 143.324 | 88.099 | 50 | - | - | - | - | 正常
12 | 广东惠州天然气发电有限公司 | 3号发电机组烟囱 | 38966952.96 | 451.006 | 20.617 | 50 | - | - | - | - | 正常
12 | 广东惠州天然气发电有限公司 | 4号发电机组烟囱 | -322574.4 | -3.734 | 16.337 | 50 | - | - | - | - | 停机
12 | 广东惠州天然气发电有限公司 | 5号发电机组烟囱 | 34581418.56 | 400.248 | 80.06 | 50 | - | - | - | - | 正常
12 | 广东惠州天然气发电有限公司 | 6号发电机组烟囱 | -768458.88 | -8.894 | 412.936 | 50 | - | - | - | - | 停机
12 | 广东惠州天然气发电有限公司 | 7号快速启动锅炉废气排放口 | 610253.32 | 8.17 | 27.82 | 100 | - | - | - | - | 正常
13 | 宝武镁业（惠州）有限公司 | 工业窑炉燃烧废气排放口 | 149235.707 | 1.727 | 24.4797 | - | 0.0011 | - | 17.2876 | 200 | 正常
14 | 惠州塔牌水泥有限公司 | 二线窑尾 | 4037208 | 46.727 | 233.183 | 320 | 403.412 | 100 | 155.664 | 20 | 停机
14 | 惠州塔牌水泥有限公司 | 一线窑头 | 5812161.5 | 67.27 | - | - | - | - | 6.1086 | 20 | 正常
14 | 惠州塔牌水泥有限公司 | 一线窑尾 | 10779934 | 124.768 | 31.686 | 320 | 14.66 | 100 | 2.988 | 20 | 正常
14 | 惠州塔牌水泥有限公司 | 二线窑头 | 2091514.375 | 24.207 | - | - | - | - | 3.597 | 20 | 停机
15 | 南亚塑胶工业(惠州)有限公司 | 1#锅炉烟气排放口（A1） | 476516.028 | 19854.834 | 117.056 | 50 | 86.337 | 35 | 5.42 | 10 | 停机
15 | 南亚塑胶工业(惠州)有限公司 | 3#粉尘排放口（C3） | 51139.996 | 0.592 | - | - | - | - | 1.6243 | 10 | 正常
15 | 南亚塑胶工业(惠州)有限公司 | 2#锅炉烟气排放口（A2） | 244419.802 | 10184.158 | 23.33 | 150 | - | - | - | - | 正常
16 | 广东惠州平海发电厂有限公司 | 1号锅炉废气排放口 | 60373419.277 | 713.144 | 40.251 | 100 | 25.178 | 50 | 3.012 | 20 | 正常
16 | 广东惠州平海发电厂有限公司 | 2号锅炉废气排放口 | 418498.842 | 5.044 | 52.842 | 100 | 11.409 | 50 | 0.709 | 20 | 停机
17 | 艾杰旭显示玻璃（惠州）有限公司 | 四期炉窑废气排放口 | 383598.5 | 4.44 | 145.006 | 400 | 6.94 | 200 | 0.659 | 30 | 正常
17 | 艾杰旭显示玻璃（惠州）有限公司 | 一期熔窑废气排放口 | 479179 | 5.546 | 131.161 | 400 | 1.19 | 400 | 0.267 | 30 | 正常
17 | 艾杰旭显示玻璃（惠州）有限公司 | 三期熔窑废气排放口 | 854599.125 | 9.891 | 129.75 | 400 | 2.342 | 200 | 6.722 | 30 | 正常
17 | 艾杰旭显示玻璃（惠州）有限公司 | 二期熔窑废气排放口 | 359978.531 | 4.166 | 155.097 | 400 | 2.738 | 200 | 1.345 | 30 | 正常
18 | 中海油惠州石化有限公司 | 燃油燃气锅炉烟囱 | 1063771.25 | 12.312 | 123.058 | 200 | 1.32 | 200 | 1.656 | 30 | 正常
18 | 中海油惠州石化有限公司 | 燃油燃气锅炉烟囱 2 | 994597.375 | 11.512 | 60.626 | 200 | 2.151 | 200 | 5.281 | 30 | 正常
18 | 中海油惠州石化有限公司 | 硫磺（1）排气筒 | 125433.109 | 1.452 | 11.881 | - | 19.132 | 100 | - | - | 正常
18 | 中海油惠州石化有限公司 | 蜡油加裂排气筒 | 1180104 | 13.659 | 48.896 | 100 | - | - | - | - | 正常
18 | 中海油惠州石化有限公司 | 煤柴油加裂排气筒 | 797845.438 | 9.234 | 40.47 | 100 | - | - | - | - | 正常
18 | 中海油惠州石化有限公司 | 制氢（1）排气筒 | 3813222.25 | 44.134 | 78.067 | 100 | - | - | - | - | 正常
18 | 中海油惠州石化有限公司 | 制氢（2）排气筒 | 4131439.5 | 47.851 | 50.899 | 100 | - | - | - | - | 正常
18 | 中海油惠州石化有限公司 | 重整（I）排气筒 | 4730150 | 54.747 | 65.581 | 100 | - | - | - | - | 正常
18 | 中海油惠州石化有限公司 | 芳烃联合（1）排气筒 | 6142751.5 | 71.097 | 49.358 | 100 | - | - | - | - | 正常
18 | 中海油惠州石化有限公司 | 芳烃联合（2）排气筒 | 2413701.75 | 27.936 | 43.849 | 100 | - | - | - | - | 正常
18 | 中海油惠州石化有限公司 | 芳烃联合2排气筒 | 1973529.25 | 22.842 | 52.476 | 100 | - | - | - | - | 正常
18 | 中海油惠州石化有限公司 | 焦化（1）排气筒 | 1070295 | 12.388 | 66.489 | 100 | - | - | - | - | 正常
18 | 中海油惠州石化有限公司 | 焦化（2）排气筒 | 1659700.25 | 19.21 | 68.954 | 100 | - | - | - | - | 正常
18 | 中海油惠州石化有限公司 | 催化裂化（1）排气筒 | 3914321.75 | 163096.75 | 54.974 | 100 | 0.549 | 50 | 10.318 | 30 | 正常
18 | 中海油惠州石化有限公司 | 煅烧焦烟囱 | - | - | - | - | - | - | 0 | 10 | 停机
18 | 中海油惠州石化有限公司 | 常减压（1）烟囱 | 3821351 | 44.229 | 29.892 | 100 | - | - | - | - | 正常
18 | 中海油惠州石化有限公司 | 3#燃油燃气锅炉烟道 | 1075116.75 | 12.443 | 119.988 | 100 | 10.885 | 50 | 10.404 | 20 | 正常
18 | 中海油惠州石化有限公司 | 航煤加氢129排气筒 | 369717.594 | 4.279 | 24.148 | 100 | - | - | - | - | 正常
18 | 中海油惠州石化有限公司 | 硫磺（II）134排气筒 | 2100616.75 | 24.313 | - | - | 33.9 | 100 | - | - | 正常
18 | 中海油惠州石化有限公司 | 催化裂化（II）123排气筒 | 13965173 | 161.634 | 52.821 | 100 | 6.099 | 50 | 1.007 | 30 | 正常
18 | 中海油惠州石化有限公司 | 渣油加氢133排气筒 | 1455272.75 | 16.843 | 42.521 | 100 | - | - | - | - | 正常
18 | 中海油惠州石化有限公司 | 常减压（II）121排气筒 | 3093906.25 | 35.809 | 41.731 | 100 | 14.983 | 50 | 0.349 | 20 | 正常
18 | 中海油惠州石化有限公司 | 重整（II）127排气筒 | 2887289.25 | 33.418 | 64.94 | 100 | 0.58 | 50 | 0.684 | 20 | 正常
18 | 中海油惠州石化有限公司 | 煤制氢硫磺排气筒 | 314881.75 | 3.644 | - | - | 1.168 | 100 | - | - | 正常
18 | 中海油惠州石化有限公司 | 煤制氢蒸汽过热炉排气筒 | - | - | 0 | 100 | - | - | - | - | 停机
18 | 中海油惠州石化有限公司 | 燃气轮机排气筒 | 4254323 | 49.24 | 25.186 | 50 | 0.21 | 35 | 0.912 | 5 | 正常
18 | 中海油惠州石化有限公司 | 高压加氢裂化装置（II）加热炉排气 | 1413941 | 16.365 | 41.845 | 100 | 1.592 | 50 | 0.171 | 20 | 正常
18 | 中海油惠州石化有限公司 | 丙烯酸及酯废水焚烧炉排气筒 | 429930.281 | 4.976 | 134.547 | 300 | 2.068 | 100 | 2.328 | 30 | 正常
18 | 中海油惠州石化有限公司 | 重整（Ⅲ）排气筒 | 5676803.5 | 65.704 | 35.084 | 100 | 1.863 | 50 | 0.081 | 20 | 正常
18 | 中海油惠州石化有限公司 | 芳烃联合（Ⅱ）排气筒 | 5736767.5 | 66.398 | 47.007 | 100 | 0.665 | 50 | 0.046 | 20 | 正常
19 | 中海壳牌石油化工有限公司 | UT1装置燃油锅炉F-8105/06/07/08排气筒 | 10252503 | 120.12 | 91.23 | 200 | 27.79 | 200 | 8.53 | 30 | 正常
19 | 中海壳牌石油化工有限公司 | UT2装置辅助蒸汽锅炉B-401A排气筒 | 2363310 | 27.35 | 121.21 | 200 | 34.78 | 200 | 12.67 | 30 | 正常
19 | 中海壳牌石油化工有限公司 | UT2装置辅助蒸汽锅炉B-401C-1#排气筒 | 1500960 | 17.37 | 59.7 | 200 | 48.4 | 200 | 12.16 | 30 | 正常
19 | 中海壳牌石油化工有限公司 | UT2装置辅助蒸汽锅炉B-401C-2#排气筒 | 959908.125 | 11.11 | 65.216 | 200 | 45.223 | 200 | 9.609 | 30 | 正常
19 | 中海壳牌石油化工有限公司 | UT2装置辅助蒸汽锅炉B-401D排气筒 | 4029730.5 | 46.64 | 65.61 | 100 | 4.57 | 35 | 0.75 | 5 | 正常
19 | 中海壳牌石油化工有限公司 | SMPO2装置废液焚烧炉A-9302排气筒 | 1255307.12 | 14.52 | 37.52 | 300 | 3.26 | 100 | 3.75 | 30 | 正常
19 | 中海壳牌石油化工有限公司 | UT1装置固废焚烧炉F-9401排气筒 | 2031.78 | 0.02 | 85.81 | 300 | 94.61 | 100 | 7.77 | 30 | 停机
19 | 中海壳牌石油化工有限公司 | UT1装置污水处理场废气处理设施A-9230排气筒 | 1078895 | 12.49 | - | - | - | - | - | - | 正常
19 | 中海壳牌石油化工有限公司 | UT1装置废液焚烧炉A-9301排气筒 | 2862562.5 | 33.13 | 105.16 | 300 | 2.72 | 200 | 1.71 | 30 | 正常
19 | 中海壳牌石油化工有限公司 | LOP2装置裂解炉F-190排气筒 | 2034784.12 | 23.55 | 61.13 | 100 | - | - | - | - | 正常
19 | 中海壳牌石油化工有限公司 | UT1装置燃气轮机GT-8161排气筒 | 10848814 | 125.56 | 74.2 | 120 | 3.86 | 100 | 2.34 | 10 | 正常
19 | 中海壳牌石油化工有限公司 | SMPO1装置热油炉F-5301A/B/C排气筒 | 7622373 | 88.16 | 63.02 | 100 | 0.48 | 50 | 8.28 | 20 | 正常
19 | 中海壳牌石油化工有限公司 | UT2装置燃气轮机GT-201排气筒 | 19312100 | 223.51 | 28.58 | 50 | - | - | - | - | 正常
19 | 中海壳牌石油化工有限公司 | POD2装置废液焚烧炉A-2962排气筒 | 146047.19 | 1.69 | 65.17 | 300 | 0.04 | 100 | 0.75 | 30 | 正常
19 | 中海壳牌石油化工有限公司 | SMPO2装置热油炉F-5301A/B/C排气筒 | 7678740 | 88.87 | 51.35 | 100 | 0 | 50 | 1.82 | 20 | 正常
19 | 中海壳牌石油化工有限公司 | LOP1装置裂解炉F-1100排气筒 | 1363865.88 | 15.79 | 70.79 | 100 | - | - | - | - | 正常
19 | 中海壳牌石油化工有限公司 | UT2装置辅助蒸汽锅炉B-401B-1#排气筒 | 1044350 | 12.08 | 24.93 | 200 | 33.28 | 200 | 9.36 | 30 | 正常
19 | 中海壳牌石油化工有限公司 | UT2装置辅助蒸汽锅炉B-401B-2#排气筒 | 1014330 | 11.74 | 59.28 | 200 | 43.82 | 200 | 6.98 | 30 | 正常
20 | 光大环保能源（龙门）有限公司 | 一号废气排放口 | 1950594.13 | 22.58 | 123.99 | 200 | 43.514 | 50 | 3.02 | 10 | 正常
20 | 光大环保能源（龙门）有限公司 | 二号废气排放口 | 1458134.13 | 16.88 | 151.903 | 200 | 46.381 | 50 | 2.278 | 10 | 正常
21 | 惠州绿色动力再生能源有限公司 | 焚烧废气排放口3# | 3527050 | 40.82 | 75.061 | 250 | 5.006 | 80 | 1.302 | 20 | 正常
21 | 惠州绿色动力再生能源有限公司 | 焚烧废气排放口4# | 3157086 | 36.54 | 76.147 | 250 | 13.058 | 80 | 2.338 | 20 | 正常
21 | 惠州绿色动力再生能源有限公司 | 焚烧废气排放口1# | 0 | 0 | 536.898 | 250 | 0.044 | 80 | 92.625 | 20 | 停机
21 | 惠州绿色动力再生能源有限公司 | 焚烧废气排放口2# | 0 | 0 | 67.577 | 250 | 14.908 | 80 | 561.627 | 20 | 停机
22 | 三菱化学化工原料（惠州）有限公司 | 废气排放口 | 3130687.75 | 36.235 | 25.181 | 100 | 2.006 | 50 | 2.851 | 20 | 正常
23 | 惠州李长荣橡胶有限公司 | RTO | 2856586.25 | 33.766 | 6.5706 | 100 | 1.0766 | 50 | 9.0576 | 20 | 正常
24 | 惠州绿色动力环保有限公司 | 焚烧废气排放口#1 | 1674107.25 | 19.376 | 75.617 | 250 | 6.82 | 80 | 3.381 | 20 | 正常
24 | 惠州绿色动力环保有限公司 | 焚烧废气排放口#2 | 1836426.625 | 21.255 | 5.855 | 250 | 0.08 | 80 | 1.149 | 20 | 停机
24 | 惠州绿色动力环保有限公司 | 焚烧废气排放口#3 | 1621582 | 18.768 | 75.967 | 250 | 10.072 | 80 | 1.933 | 20 | 正常
25 | 国能（惠州）热电有限责任公司 | 1、2号机组烟囱排放口 | 38780406.923 | 598.463 | 22.723 | 100 | 73.491 | 50 | 0.971 | 20 | 正常
25 | 国能（惠州）热电有限责任公司 | 3号机组烟囱排放口 | 1097398.25 | 14.926 | 0 | 50 | - | - | - | - | 停机
25 | 国能（惠州）热电有限责任公司 | 4号机组烟囱排放口 | 2121579.25 | 26.281 | 8.358 | 50 | - | - | - | - | 停机
26 | 华润水泥（惠州）有限公司 | 总排放口 | 8618066.75 | 99.746 | 37.505 | 320 | 0.346 | 100 | 3.283 | 20 | 正常
26 | 华润水泥（惠州）有限公司 | 窑头 | 5611755.321 | 64.951 | - | - | - | - | 3.922 | 20 | 正常