## Sheet1
监测日期：2026-01-31
序号 | 企业名称 | 监控点名称 | 烟气量(M3) | 烟气流量（M3/s） | 氮氧化物(mg/M3) |  | 二氧化硫(mg/M3) |  | 烟尘(mg/M3) |  | 生产状态
[5 empty] | 浓度 | 限值 | 浓度 | 限值 | 浓度 | 限值
1 | 惠州市光大水泥企业有限公司光华水泥厂 | A线窑尾 | 12966364 | 150.074 | 36.334 | 320 | 10.249 | 100 | 7.13 | 20 | 正常
1 | 惠州市光大水泥企业有限公司光华水泥厂 | B线窑尾 | 14681712 | 169.927 | 33.18 | 320 | 15.213 | 100 | 0.932 | 20 | 正常
1 | 惠州市光大水泥企业有限公司光华水泥厂 | A线窑头烟囱 | 11120887 | 128.714 | - | - | - | - | 1.5702 | 20 | 正常
1 | 惠州市光大水泥企业有限公司光华水泥厂 | B线窑头烟囱 | 8754698 | 101.328 | - | - | - | - | 5.0111 | 20 | 正常
2 | 广东展宏钢铁有限公司 | 电炉废气排放口 | 500284.062 | 20845.17 | - | - | - | - | 0.038 | 15 | 停机
2 | 广东展宏钢铁有限公司 | 电炉废气排放口#2 | 439130.594 | 18297.109 | - | - | - | - | 0.01 | 15 | 停机
3 | 惠州固力水泥集团有限公司博罗分公司 | 排放口（窑头） | - | - | - | - | - | - | 0 | 20 | 停机
3 | 惠州固力水泥集团有限公司博罗分公司 | 总排放口（窑尾） | - | - | 0 | 320 | 0 | 100 | 0 | 20 | 停机
4 | 惠州东江威立雅环境服务有限公司 | 焚烧炉废气排放口 | 0 | 0 | 183.113 | 250 | 195.072 | 80 | 59.61 | 20 | 停机
5 | 惠州福和纸业有限公司 | 锅炉废气排放口1# | 2077738.56 | 24.048 | 7.9 | 50 | 1.98 | 35 | 0.48 | 10 | 正常
5 | 惠州福和纸业有限公司 | 锅炉废气排放口2# | 0 | 0 | 0.46 | 150 | 0 | 50 | 0 | 20 | 停机
6 | 惠州市光大水泥企业有限公司 | A线旋窑窑尾处理后排口 | 10896200 | 126.113 | 29.532 | 320 | 17.213 | 100 | 2.845 | 20 | 正常
6 | 惠州市光大水泥企业有限公司 | B线旋窑窑尾处理后排口 | 884154.25 | 10.233 | 0.352 | 320 | 0 | 100 | 0.371 | 20 | 停机
6 | 惠州市光大水泥企业有限公司 | A线窑头烟窗 | 9271164 | 107.305 | - | - | - | - | 4.5485 | 20 | 正常
6 | 惠州市光大水泥企业有限公司 | B线窑头烟窗 | 0 | 0 | - | - | - | - | 0 | 20 | 停机
7 | 惠州广惠能源有限公司 | 焚烧炉烟气排放口3# | 3377617.5 | 39.364 | 90.499 | 200 | 19.138 | 50 | 5.598 | 10 | 正常
7 | 惠州广惠能源有限公司 | 焚烧炉烟气排放口2# | 3241306.5 | 37.909 | 86.402 | 200 | 17.109 | 50 | 5.008 | 10 | 正常
7 | 惠州广惠能源有限公司 | 焚烧炉烟气排放口1# | 3046018.25 | 35.502 | 84.874 | 200 | 17.331 | 50 | 4.709 | 10 | 正常
8 | 光大环保能源（博罗）有限公司 | 3# | 1097704.25 | 12.7 | 113.034 | 250 | 13.84 | 80 | 2.863 | 20 | 正常
8 | 光大环保能源（博罗）有限公司 | 1# | 1094203.5 | 12.66 | 111.356 | 250 | 1.164 | 80 | 2.514 | 20 | 正常
8 | 光大环保能源（博罗）有限公司 | 2# | 1046283.25 | 12.11 | 113.895 | 250 | 25.432 | 80 | 3.728 | 20 | 正常
8 | 光大环保能源（博罗）有限公司 | 4# | 3472749.5 | 40.19 | 112.575 | 250 | 19.834 | 80 | 1.282 | 20 | 正常
9 | 光大环保能源（惠东）有限公司 | #3烟囱 | 1934271.75 | 22.387 | 97.917 | 200 | 12.782 | 50 | 3.79 | 10 | 正常
9 | 光大环保能源（惠东）有限公司 | #1烟囱 | 1409108.125 | 16.309 | 124.256 | 200 | 10.418 | 50 | 2.665 | 10 | 正常
9 | 光大环保能源（惠东）有限公司 | #2烟囱 | 1497670.5 | 17.334 | 101.106 | 200 | 14.81 | 50 | 3.025 | 10 | 正常
10 | 惠州市瑞能热力有限公司 | FQ-00622锅炉废气排放口 | 2433758.4 | 28.168 | 20.6 | 200 | 1.51 | 35 | 0.41 | 10 | 正常
10 | 惠州市瑞能热力有限公司 | 锅炉废气排放口2# | 21600 | 0.25 | 0.89 | 150 | - | - | - | - | 停机
11 | 惠州深能源丰达电力有限公司 | 1号机废气排放口 | 1352714.75 | 15.656 | 0.049 | 50 | 0 | 35 | 14.798 | 5 | 停机
11 | 惠州深能源丰达电力有限公司 | 2号机废气排放口 | 1480257.875 | 17.133 | 0 | 50 | 35.57 | 35 | 337.11 | 5 | 停机
11 | 惠州深能源丰达电力有限公司 | 5号机组废气排放口 | 6061.428 | 0.071 | 24.893 | 50 | 0.74 | 35 | 21.931 | 5 | 停机
11 | 惠州深能源丰达电力有限公司 | 6号机组废气排放口 | 5324.497 | 0.063 | 45.158 | 50 | 1.915 | 35 | 58.225 | 5 | 停机
11 | 惠州深能源丰达电力有限公司 | 1号启动锅炉废气排放口 | 131907.422 | 1.562 | 31.502 | 50 | 0.042 | 35 | 0.965 | 10 | 正常
11 | 惠州深能源丰达电力有限公司 | 2号启动锅炉废气排放口 | 0.224 | 0 | 210.141 | 50 | 37.84 | 35 | 474.642 | 10 | 停机
12 | 广东惠州天然气发电有限公司 | 2号发电机组烟囱 | 42547118.4 | 1772796.6 | 21.132 | 50 | - | - | - | - | 正常
12 | 广东惠州天然气发电有限公司 | 1号发电机组烟囱 | 0 | 0 | 78.862 | 50 | - | - | - | - | 停机
12 | 广东惠州天然气发电有限公司 | 3号发电机组烟囱 | 41321897.28 | 478.263 | 19.819 | 50 | - | - | - | - | 正常
12 | 广东惠州天然气发电有限公司 | 4号发电机组烟囱 | -545797.44 | -6.317 | 0 | 50 | - | - | - | - | 停机
12 | 广东惠州天然气发电有限公司 | 5号发电机组烟囱 | 34975048.32 | 404.804 | 92.737 | 50 | - | - | - | - | 正常
12 | 广东惠州天然气发电有限公司 | 6号发电机组烟囱 | -947566.08 | -10.967 | 0 | 50 | - | - | - | - | 停机
12 | 广东惠州天然气发电有限公司 | 7号快速启动锅炉废气排放口 | 1795308.45 | 20.78 | 31.15 | 100 | - | - | - | - | 正常
13 | 宝武镁业（惠州）有限公司 | 工业窑炉燃烧废气排放口 | 149372.463 | 1.729 | 27.902 | - | 0 | - | 15.524 | 200 | 正常
14 | 惠州塔牌水泥有限公司 | 二线窑尾 | 594837.25 | 6.885 | 445.553 | 320 | 544.55 | 100 | 57.367 | 20 | 停机
14 | 惠州塔牌水泥有限公司 | 一线窑头 | 5822031 | 67.384 | - | - | - | - | 7.1468 | 20 | 正常
14 | 惠州塔牌水泥有限公司 | 一线窑尾 | 11424882 | 132.232 | 34.091 | 320 | 16.52 | 100 | 2.784 | 20 | 正常
14 | 惠州塔牌水泥有限公司 | 二线窑头 | 4303742 | 49.812 | - | - | - | - | 0 | 20 | 停机
15 | 南亚塑胶工业(惠州)有限公司 | 1#锅炉烟气排放口（A1） | 989441.782 | 41226.741 | 18.984 | 50 | 11.658 | 35 | 0.45 | 10 | 正常
15 | 南亚塑胶工业(惠州)有限公司 | 3#粉尘排放口（C3） | 39109.758 | 0.453 | - | - | - | - | 1.401 | 10 | 正常
15 | 南亚塑胶工业(惠州)有限公司 | 2#锅炉烟气排放口（A2） | 122736.929 | 5114.039 | 0 | 150 | - | - | - | - | 正常
16 | 广东惠州平海发电厂有限公司 | 1号锅炉废气排放口 | 54885855.822 | 647.538 | 39.923 | 100 | 24.429 | 50 | 3.121 | 20 | 正常
16 | 广东惠州平海发电厂有限公司 | 2号锅炉废气排放口 | 58817730.177 | 694.369 | 38.275 | 100 | 24.603 | 50 | 4.795 | 20 | 正常
17 | 艾杰旭显示玻璃（惠州）有限公司 | 四期炉窑废气排放口 | 378902.469 | 4.385 | 151.094 | 400 | 6.773 | 200 | 0.638 | 30 | 正常
17 | 艾杰旭显示玻璃（惠州）有限公司 | 一期熔窑废气排放口 | 495656.25 | 5.737 | 129.677 | 400 | 1.139 | 400 | 0.254 | 30 | 正常
17 | 艾杰旭显示玻璃（惠州）有限公司 | 三期熔窑废气排放口 | 808313.75 | 9.355 | 119.31 | 400 | 1.388 | 200 | 5.99 | 30 | 正常
17 | 艾杰旭显示玻璃（惠州）有限公司 | 二期熔窑废气排放口 | 339038.688 | 3.924 | 160.34 | 400 | 1.728 | 200 | 1.092 | 30 | 正常
18 | 中海油惠州石化有限公司 | 燃油燃气锅炉烟囱 | 1018346 | 11.786 | 122.668 | 200 | 1.69 | 200 | 1.732 | 30 | 正常
18 | 中海油惠州石化有限公司 | 燃油燃气锅炉烟囱 2 | 896596.812 | 10.377 | 53.058 | 200 | 2.171 | 200 | 5.48 | 30 | 正常
18 | 中海油惠州石化有限公司 | 硫磺（1）排气筒 | 123670.961 | 1.431 | 25.618 | - | 18.601 | 100 | - | - | 正常
18 | 中海油惠州石化有限公司 | 蜡油加裂排气筒 | 1186574.25 | 13.734 | 57.042 | 100 | - | - | - | - | 正常
18 | 中海油惠州石化有限公司 | 煤柴油加裂排气筒 | 805281.188 | 9.32 | 39.884 | 100 | - | - | - | - | 正常
18 | 中海油惠州石化有限公司 | 制氢（1）排气筒 | 3768217.75 | 43.614 | 79.972 | 100 | - | - | - | - | 正常
18 | 中海油惠州石化有限公司 | 制氢（2）排气筒 | 4118697.25 | 47.67 | 52.251 | 100 | - | - | - | - | 正常
18 | 中海油惠州石化有限公司 | 重整（I）排气筒 | 4777758.5 | 55.298 | 66.692 | 100 | - | - | - | - | 正常
18 | 中海油惠州石化有限公司 | 芳烃联合（1）排气筒 | 5971449 | 69.114 | 49.695 | 100 | - | - | - | - | 正常
18 | 中海油惠州石化有限公司 | 芳烃联合（2）排气筒 | 2360711 | 27.323 | 42.431 | 100 | - | - | - | - | 正常
18 | 中海油惠州石化有限公司 | 芳烃联合2排气筒 | 1888611.875 | 21.859 | 56.178 | 100 | - | - | - | - | 正常
18 | 中海油惠州石化有限公司 | 焦化（1）排气筒 | 1045087.625 | 12.096 | 66.083 | 100 | - | - | - | - | 正常
18 | 中海油惠州石化有限公司 | 焦化（2）排气筒 | 1797573.375 | 20.805 | 70.435 | 100 | - | - | - | - | 正常
18 | 中海油惠州石化有限公司 | 催化裂化（1）排气筒 | 3808176.5 | 158674 | 57.529 | 100 | 0.648 | 50 | 9.966 | 30 | 正常
18 | 中海油惠州石化有限公司 | 煅烧焦烟囱 | - | - | - | - | - | - | 0 | 10 | 停机
18 | 中海油惠州石化有限公司 | 常减压（1）烟囱 | 3845779 | 44.511 | 30.295 | 100 | - | - | - | - | 正常
18 | 中海油惠州石化有限公司 | 3#燃油燃气锅炉烟道 | 22264.5 | 0.258 | 148.226 | 100 | 19.328 | 50 | 18.123 | 20 | 停机
18 | 中海油惠州石化有限公司 | 航煤加氢129排气筒 | 354723.625 | 4.106 | 25.537 | 100 | - | - | - | - | 正常
18 | 中海油惠州石化有限公司 | 硫磺（II）134排气筒 | 2144847 | 24.825 | - | - | 19.264 | 100 | - | - | 正常
18 | 中海油惠州石化有限公司 | 催化裂化（II）123排气筒 | 14165781 | 163.956 | 52.25 | 100 | 5.11 | 50 | 0.901 | 30 | 正常
18 | 中海油惠州石化有限公司 | 渣油加氢133排气筒 | 1457371.125 | 16.868 | 42.808 | 100 | - | - | - | - | 正常
18 | 中海油惠州石化有限公司 | 常减压（II）121排气筒 | 2050403.125 | 23.732 | 45.844 | 100 | 11.672 | 50 | 0.277 | 20 | 正常
18 | 中海油惠州石化有限公司 | 重整（II）127排气筒 | 2925500 | 33.86 | 68.896 | 100 | 0.676 | 50 | 0.505 | 20 | 正常
18 | 中海油惠州石化有限公司 | 煤制氢硫磺排气筒 | 312234 | 3.614 | - | - | 1.431 | 100 | - | - | 正常
18 | 中海油惠州石化有限公司 | 煤制氢蒸汽过热炉排气筒 | - | - | 0 | 100 | - | - | - | - | 停机
18 | 中海油惠州石化有限公司 | 燃气轮机排气筒 | 4264844 | 49.362 | 25.765 | 50 | 0.079 | 35 | 0.947 | 5 | 正常
18 | 中海油惠州石化有限公司 | 高压加氢裂化装置（II）加热炉排气 | 1419538 | 16.43 | 42.778 | 100 | 1.635 | 50 | 0.142 | 20 | 正常
18 | 中海油惠州石化有限公司 | 丙烯酸及酯废水焚烧炉排气筒 | 438505.938 | 5.079 | 124.974 | 300 | 0.333 | 100 | 2.492 | 30 | 正常
18 | 中海油惠州石化有限公司 | 重整（Ⅲ）排气筒 | 5760242 | 66.67 | 35.367 | 100 | 1.343 | 50 | 0.08 | 20 | 正常
18 | 中海油惠州石化有限公司 | 芳烃联合（Ⅱ）排气筒 | 5993533.5 | 69.37 | 49.336 | 100 | 0.545 | 50 | 0.044 | 20 | 正常
19 | 中海壳牌石油化工有限公司 | UT1装置燃油锅炉F-8105/06/07/08排气筒 | 9994935 | 116.98 | 91.59 | 200 | 28.43 | 200 | 7.2 | 30 | 正常
19 | 中海壳牌石油化工有限公司 | UT2装置辅助蒸汽锅炉B-401A排气筒 | 2274380 | 26.32 | 114.26 | 200 | 43.37 | 200 | 8.32 | 30 | 正常
19 | 中海壳牌石油化工有限公司 | UT2装置辅助蒸汽锅炉B-401C-1#排气筒 | 1476550 | 17.08 | 59.73 | 200 | 25.56 | 200 | 4.17 | 30 | 正常
19 | 中海壳牌石油化工有限公司 | UT2装置辅助蒸汽锅炉B-401C-2#排气筒 | 936443.125 | 10.838 | 59.764 | 200 | 26.552 | 200 | 3.376 | 30 | 正常
19 | 中海壳牌石油化工有限公司 | UT2装置辅助蒸汽锅炉B-401D排气筒 | 2917036.75 | 33.76 | 64.63 | 100 | 4.06 | 35 | 0.66 | 5 | 正常
19 | 中海壳牌石油化工有限公司 | SMPO2装置废液焚烧炉A-9302排气筒 | 1315857.62 | 15.22 | 37.09 | 300 | 2.09 | 100 | 3.67 | 30 | 正常
19 | 中海壳牌石油化工有限公司 | UT1装置固废焚烧炉F-9401排气筒 | 2323.87 | 0.03 | 75.16 | 300 | 94.92 | 100 | 7.88 | 30 | 停机
19 | 中海壳牌石油化工有限公司 | UT1装置污水处理场废气处理设施A-9230排气筒 | 1111276.25 | 12.86 | - | - | - | - | - | - | 正常
19 | 中海壳牌石油化工有限公司 | UT1装置废液焚烧炉A-9301排气筒 | 2763917 | 31.99 | 107.52 | 300 | 2.62 | 200 | 1.65 | 30 | 正常
19 | 中海壳牌石油化工有限公司 | LOP2装置裂解炉F-190排气筒 | 1869512.37 | 21.63 | 61.91 | 100 | - | - | - | - | 正常
19 | 中海壳牌石油化工有限公司 | UT1装置燃气轮机GT-8161排气筒 | 10889677 | 126.03 | 74.1 | 120 | 1.36 | 100 | 2.83 | 10 | 正常
19 | 中海壳牌石油化工有限公司 | SMPO1装置热油炉F-5301A/B/C排气筒 | 7487744 | 86.66 | 59.6 | 100 | 0.42 | 50 | 0.98 | 20 | 正常
19 | 中海壳牌石油化工有限公司 | UT2装置燃气轮机GT-201排气筒 | 21841700 | 252.79 | 31.54 | 50 | - | - | - | - | 正常
19 | 中海壳牌石油化工有限公司 | POD2装置废液焚烧炉A-2962排气筒 | 101356.73 | 1.17 | 77.4 | 300 | 0 | 100 | 0.73 | 30 | 正常
19 | 中海壳牌石油化工有限公司 | SMPO2装置热油炉F-5301A/B/C排气筒 | 8389720 | 97.1 | 50.98 | 100 | 0 | 50 | 2.56 | 20 | 正常
19 | 中海壳牌石油化工有限公司 | LOP1装置裂解炉F-1100排气筒 | 1163105 | 13.46 | 67.19 | 100 | - | - | - | - | 正常
19 | 中海壳牌石油化工有限公司 | UT2装置辅助蒸汽锅炉B-401B-1#排气筒 | 906512 | 10.49 | 22.5 | 200 | 43.82 | 200 | 8.4 | 30 | 正常
19 | 中海壳牌石油化工有限公司 | UT2装置辅助蒸汽锅炉B-401B-2#排气筒 | 898350 | 10.39 | 59.25 | 200 | 46.98 | 200 | 4.35 | 30 | 正常
20 | 光大环保能源（龙门）有限公司 | 一号废气排放口 | 1962276.25 | 22.71 | 119.647 | 200 | 18.229 | 50 | 2.138 | 10 | 正常
20 | 光大环保能源（龙门）有限公司 | 二号废气排放口 | 1244730.5 | 14.41 | 116.466 | 200 | 25.434 | 50 | 2.889 | 10 | 正常
21 | 惠州绿色动力再生能源有限公司 | 焚烧废气排放口3# | 3361937 | 38.91 | 77.092 | 250 | 16.827 | 80 | 1.358 | 20 | 正常
21 | 惠州绿色动力再生能源有限公司 | 焚烧废气排放口4# | 3279104.5 | 37.95 | 76.897 | 250 | 8.91 | 80 | 2.233 | 20 | 正常
21 | 惠州绿色动力再生能源有限公司 | 焚烧废气排放口1# | 0 | 0 | 218.943 | 250 | 9.17 | 80 | 59.17 | 20 | 停机
21 | 惠州绿色动力再生能源有限公司 | 焚烧废气排放口2# | 121780.66 | 1.41 | 149.958 | 250 | 3.788 | 80 | 296.303 | 20 | 停机
22 | 三菱化学化工原料（惠州）有限公司 | 废气排放口 | 3239237.5 | 37.491 | 18.175 | 100 | 0.712 | 50 | 3.142 | 20 | 正常
23 | 惠州李长荣橡胶有限公司 | RTO | 2792665.5 | 32.964 | 9.8254 | 100 | 0.2941 | 50 | 9.1291 | 20 | 正常
24 | 惠州绿色动力环保有限公司 | 焚烧废气排放口#1 | 1714525.75 | 19.844 | 76.502 | 250 | 8.16 | 80 | 3.586 | 20 | 正常
24 | 惠州绿色动力环保有限公司 | 焚烧废气排放口#2 | 1609213.75 | 18.625 | 27.866 | 250 | 0.835 | 80 | 5.459 | 20 | 停机
24 | 惠州绿色动力环保有限公司 | 焚烧废气排放口#3 | 1688662.25 | 19.545 | 76.083 | 250 | 14.746 | 80 | 2.342 | 20 | 正常
25 | 国能（惠州）热电有限责任公司 | 1、2号机组烟囱排放口 | 53758921.501 | 622.21 | 31.012 | 100 | 23.952 | 50 | 0.894 | 20 | 正常
25 | 国能（惠州）热电有限责任公司 | 3号机组烟囱排放口 | 160552.672 | 1.892 | 0 | 50 | - | - | - | - | 停机
25 | 国能（惠州）热电有限责任公司 | 4号机组烟囱排放口 | 2745698 | 32.579 | 0 | 50 | - | - | - | - | 停机
26 | 华润水泥（惠州）有限公司 | 总排放口 | 5116794.5 | 59.222 | 228.022 | 320 | 384.556 | 100 | 463.898 | 20 | 停机
26 | 华润水泥（惠州）有限公司 | 窑头 | 481378.156 | 5.572 | - | - | - | - | 0 | 20 | 停机