## Sheet1
监测日期：2026-02-01
序号 | 企业名称 | 监控点名称 | 烟气量(M3) | 烟气流量（M3/s） | 氮氧化物(mg/M3) |  | 二氧化硫(mg/M3) |  | 烟尘(mg/M3) |  | 生产状态
[5 empty] | 浓度 | 限值 | 浓度 | 限值 | 浓度 | 限值
1 | 惠州市光大水泥企业有限公司光华水泥厂 | A线窑尾 | 12852396 | 148.755 | 31.78 | 320 | 10.049 | 100 | 4.095 | 20 | 正常
1 | 惠州市光大水泥企业有限公司光华水泥厂 | B线窑尾 | 14702768 | 170.171 | 27.249 | 320 | 13.857 | 100 | 1.042 | 20 | 正常
1 | 惠州市光大水泥企业有限公司光华水泥厂 | A线窑头烟囱 | 11217669 | 129.834 | - | - | - | - | 1.86 | 20 | 正常
1 | 惠州市光大水泥企业有限公司光华水泥厂 | B线窑头烟囱 | 8583939 | 99.351 | - | - | - | - | 4.813 | 20 | 正常
2 | 广东展宏钢铁有限公司 | 电炉废气排放口 | 488147.688 | 20339.488 | - | - | - | - | 0.059 | 15 | 停机
2 | 广东展宏钢铁有限公司 | 电炉废气排放口#2 | 583216.375 | 24300.682 | - | - | - | - | 0.012 | 15 | 停机
3 | 惠州固力水泥集团有限公司博罗分公司 | 排放口（窑头） | - | - | - | - | - | - | 0 | 20 | 停机
3 | 惠州固力水泥集团有限公司博罗分公司 | 总排放口（窑尾） | - | - | 0 | 320 | 0 | 100 | 0 | 20 | 停机
4 | 惠州东江威立雅环境服务有限公司 | 焚烧炉废气排放口 | 0 | 0 | 22.317 | 250 | 126.056 | 80 | 50.404 | 20 | 停运
5 | 惠州福和纸业有限公司 | 锅炉废气排放口1# | 2122381.44 | 24.565 | 8.19 | 50 | 1.79 | 35 | 0.46 | 10 | 正常
5 | 惠州福和纸业有限公司 | 锅炉废气排放口2# | 0 | 0 | 1.73 | 150 | 0 | 50 | 0 | 20 | 停机
6 | 惠州市光大水泥企业有限公司 | A线旋窑窑尾处理后排口 | 10769327 | 124.645 | 29.673 | 320 | 17.62 | 100 | 3.173 | 20 | 正常
6 | 惠州市光大水泥企业有限公司 | B线旋窑窑尾处理后排口 | 1124399 | 13.014 | 0.319 | 320 | 0 | 100 | 0.615 | 20 | 停机
6 | 惠州市光大水泥企业有限公司 | A线窑头烟窗 | 9345472 | 108.165 | - | - | - | - | 4.235 | 20 | 正常
6 | 惠州市光大水泥企业有限公司 | B线窑头烟窗 | 0 | 0 | - | - | - | - | 0 | 20 | 停机
7 | 惠州广惠能源有限公司 | 焚烧炉烟气排放口3# | 3446273 | 40.158 | 85.378 | 200 | 17.839 | 50 | 5.143 | 10 | 正常
7 | 惠州广惠能源有限公司 | 焚烧炉烟气排放口2# | 3265393.25 | 38.136 | 84.685 | 200 | 19.892 | 50 | 4.833 | 10 | 正常
7 | 惠州广惠能源有限公司 | 焚烧炉烟气排放口1# | 3073480.25 | 35.821 | 84.765 | 200 | 14.735 | 50 | 4.566 | 10 | 正常
8 | 光大环保能源（博罗）有限公司 | 3# | 1060446.75 | 12.27 | 112.667 | 250 | 16.163 | 80 | 3.147 | 20 | 正常
8 | 光大环保能源（博罗）有限公司 | 1# | 1102521.75 | 12.76 | 111.639 | 250 | 1.76 | 80 | 2.466 | 20 | 正常
8 | 光大环保能源（博罗）有限公司 | 2# | 1066160.88 | 12.34 | 112.682 | 250 | 28.43 | 80 | 3.306 | 20 | 正常
8 | 光大环保能源（博罗）有限公司 | 4# | 3557250.5 | 41.17 | 112.625 | 250 | 24.02 | 80 | 1.351 | 20 | 正常
9 | 光大环保能源（惠东）有限公司 | #3烟囱 | 1931434.5 | 22.355 | 96.716 | 200 | 17.057 | 50 | 3.487 | 10 | 正常
9 | 光大环保能源（惠东）有限公司 | #1烟囱 | 1398074.375 | 16.181 | 137.951 | 200 | 10.262 | 50 | 2.48 | 10 | 正常
9 | 光大环保能源（惠东）有限公司 | #2烟囱 | 1473316.375 | 17.052 | 100.161 | 200 | 15.181 | 50 | 2.556 | 10 | 正常
10 | 惠州市瑞能热力有限公司 | FQ-00622锅炉废气排放口 | 2125440 | 24.6 | 25.24 | 200 | 1.69 | 35 | 0.37 | 10 | 正常
10 | 惠州市瑞能热力有限公司 | 锅炉废气排放口2# | 22464 | 0.26 | 0.98 | 150 | - | - | - | - | 停机
11 | 惠州深能源丰达电力有限公司 | 1号机废气排放口 | 4042998.75 | 46.794 | 0.078 | 50 | 0 | 35 | 21.365 | 5 | 停机
11 | 惠州深能源丰达电力有限公司 | 2号机废气排放口 | 1134712.625 | 13.133 | 0 | 50 | 175.735 | 35 | 705.021 | 5 | 停机
11 | 惠州深能源丰达电力有限公司 | 5号机组废气排放口 | 2773.208 | 0.033 | 14.635 | 50 | 1.546 | 35 | 22.609 | 5 | 停机
11 | 惠州深能源丰达电力有限公司 | 6号机组废气排放口 | 4531.698 | 0.054 | 10.258 | 50 | 5.184 | 35 | 49.285 | 5 | 停机
11 | 惠州深能源丰达电力有限公司 | 1号启动锅炉废气排放口 | 154954.953 | 1.833 | 26.975 | 50 | 0.14481 | 35 | 0.833 | 10 | 正常
11 | 惠州深能源丰达电力有限公司 | 2号启动锅炉废气排放口 | 116.78 | 0.001 | 104.473 | 50 | 36.557 | 35 | 181.419 | 10 | 停机
12 | 广东惠州天然气发电有限公司 | 2号发电机组烟囱 | 994498.56 | 41437.44 | 0.624 | 50 | - | - | - | - | 正常
12 | 广东惠州天然气发电有限公司 | 1号发电机组烟囱 | 0 | 0 | 95.205 | 50 | - | - | - | - | 停机
12 | 广东惠州天然气发电有限公司 | 3号发电机组烟囱 | 1052550.72 | 12.182 | 1.393 | 50 | - | - | - | - | 正常
12 | 广东惠州天然气发电有限公司 | 4号发电机组烟囱 | -583701.12 | -6.756 | 0 | 50 | - | - | - | - | 停机
12 | 广东惠州天然气发电有限公司 | 5号发电机组烟囱 | 16827998.4 | 194.768 | 11.388 | 50 | - | - | - | - | 正常
12 | 广东惠州天然气发电有限公司 | 6号发电机组烟囱 | -909144 | -10.522 | 0 | 50 | - | - | - | - | 停机
12 | 广东惠州天然气发电有限公司 | 7号快速启动锅炉废气排放口 | 1826175.2 | 21.14 | 32.72 | 100 | - | - | - | - | 正常
13 | 宝武镁业（惠州）有限公司 | 工业窑炉燃烧废气排放口 | 148990.232 | 1.724 | 26.442 | - | 0 | - | 16.221 | 200 | 正常
14 | 惠州塔牌水泥有限公司 | 二线窑尾 | 616692.062 | 7.138 | 225.333 | 320 | 62.22 | 100 | 28.754 | 20 | 停机
14 | 惠州塔牌水泥有限公司 | 一线窑头 | 5766750 | 66.745 | - | - | - | - | 7.309 | 20 | 正常
14 | 惠州塔牌水泥有限公司 | 一线窑尾 | 11145630 | 129 | 32.224 | 320 | 14.275 | 100 | 2.666 | 20 | 正常
14 | 惠州塔牌水泥有限公司 | 二线窑头 | 2572219.75 | 29.771 | - | - | - | - | 0 | 20 | 停机
15 | 南亚塑胶工业(惠州)有限公司 | 1#锅炉烟气排放口（A1） | 976666.087 | 40694.42 | 8.301 | 50 | 5.47 | 35 | 0.19 | 10 | 正常
15 | 南亚塑胶工业(惠州)有限公司 | 3#粉尘排放口（C3） | 7612.221 | 0.088 | - | - | - | - | 1.359 | 10 | 正常
15 | 南亚塑胶工业(惠州)有限公司 | 2#锅炉烟气排放口（A2） | 123375.821 | 5140.659 | 0 | 150 | - | - | - | - | 停机
16 | 广东惠州平海发电厂有限公司 | 1号锅炉废气排放口 | 37000973.799 | 436.968 | 39.026 | 100 | 21.227 | 50 | 1.53 | 20 | 正常
16 | 广东惠州平海发电厂有限公司 | 2号锅炉废气排放口 | 40888613.894 | 484.205 | 40.067 | 100 | 21.91 | 50 | 3.519 | 20 | 正常
17 | 艾杰旭显示玻璃（惠州）有限公司 | 四期炉窑废气排放口 | 387055.75 | 4.48 | 144.976 | 400 | 6.328 | 200 | 0.629 | 30 | 正常
17 | 艾杰旭显示玻璃（惠州）有限公司 | 一期熔窑废气排放口 | 502300.75 | 5.814 | 130.435 | 400 | 1.165 | 400 | 0.27 | 30 | 正常
17 | 艾杰旭显示玻璃（惠州）有限公司 | 三期熔窑废气排放口 | 834301.062 | 9.656 | 130.851 | 400 | 1.198 | 200 | 6.263 | 30 | 正常
17 | 艾杰旭显示玻璃（惠州）有限公司 | 二期熔窑废气排放口 | 348538.594 | 4.034 | 155.748 | 400 | 1.877 | 200 | 1.305 | 30 | 正常
18 | 中海油惠州石化有限公司 | 燃油燃气锅炉烟囱 | 1124444.125 | 13.014 | 143.664 | 200 | 1.994 | 200 | 1.683 | 30 | 正常
18 | 中海油惠州石化有限公司 | 燃油燃气锅炉烟囱 2 | 906872.062 | 10.496 | 55.436 | 200 | 2.381 | 200 | 5.611 | 30 | 正常
18 | 中海油惠州石化有限公司 | 硫磺（1）排气筒 | 121777.844 | 1.41 | 26.049 | - | 17.086 | 100 | - | - | 正常
18 | 中海油惠州石化有限公司 | 蜡油加裂排气筒 | 1175842.875 | 13.609 | 57.213 | 100 | - | - | - | - | 正常
18 | 中海油惠州石化有限公司 | 煤柴油加裂排气筒 | 810155.562 | 9.377 | 39.994 | 100 | - | - | - | - | 正常
18 | 中海油惠州石化有限公司 | 制氢（1）排气筒 | 3810185 | 44.099 | 82.737 | 100 | - | - | - | - | 正常
18 | 中海油惠州石化有限公司 | 制氢（2）排气筒 | 4227575 | 48.93 | 54.466 | 100 | - | - | - | - | 正常
18 | 中海油惠州石化有限公司 | 重整（I）排气筒 | 4817479 | 55.758 | 71.741 | 100 | - | - | - | - | 正常
18 | 中海油惠州石化有限公司 | 芳烃联合（1）排气筒 | 6047504.5 | 69.994 | 52.472 | 100 | - | - | - | - | 正常
18 | 中海油惠州石化有限公司 | 芳烃联合（2）排气筒 | 2397104.75 | 27.744 | 47.029 | 100 | - | - | - | - | 正常
18 | 中海油惠州石化有限公司 | 芳烃联合2排气筒 | 1866265.625 | 21.6 | 57.922 | 100 | - | - | - | - | 正常
18 | 中海油惠州石化有限公司 | 焦化（1）排气筒 | 1013700 | 11.733 | 68.195 | 100 | - | - | - | - | 正常
18 | 中海油惠州石化有限公司 | 焦化（2）排气筒 | 1810117.375 | 20.95 | 73.369 | 100 | - | - | - | - | 正常
18 | 中海油惠州石化有限公司 | 催化裂化（1）排气筒 | 3803698.5 | 158487.438 | 56.599 | 100 | 0.642 | 50 | 9.793 | 30 | 正常
18 | 中海油惠州石化有限公司 | 煅烧焦烟囱 | - | - | - | - | - | - | 0 | 10 | 停机
18 | 中海油惠州石化有限公司 | 常减压（1）烟囱 | 3894467.5 | 45.075 | 32.092 | 100 | - | - | - | - | 正常
18 | 中海油惠州石化有限公司 | 3#燃油燃气锅炉烟道 | 18911.91 | 0.219 | 137.354 | 100 | 22.951 | 50 | 16.251 | 20 | 停机
18 | 中海油惠州石化有限公司 | 航煤加氢129排气筒 | 339804.062 | 3.933 | 27.093 | 100 | - | - | - | - | 正常
18 | 中海油惠州石化有限公司 | 硫磺（II）134排气筒 | - | - | - | - | 18.867 | 100 | - | - | 正常
18 | 中海油惠州石化有限公司 | 催化裂化（II）123排气筒 | 14214201 | 164.516 | 51.236 | 100 | 5.646 | 50 | 0.823 | 30 | 正常
18 | 中海油惠州石化有限公司 | 渣油加氢133排气筒 | 1493959 | 17.291 | 44.167 | 100 | - | - | - | - | 正常
18 | 中海油惠州石化有限公司 | 常减压（II）121排气筒 | 1600390.125 | 18.523 | 47.625 | 100 | 12.051 | 50 | 0.226 | 20 | 正常
18 | 中海油惠州石化有限公司 | 重整（II）127排气筒 | 2909615.75 | 33.676 | 72.801 | 100 | 0.677 | 50 | 0.458 | 20 | 正常
18 | 中海油惠州石化有限公司 | 煤制氢硫磺排气筒 | 250598.125 | 2.9 | - | - | 1.564 | 100 | - | - | 正常
18 | 中海油惠州石化有限公司 | 煤制氢蒸汽过热炉排气筒 | - | - | 0 | 100 | - | - | - | - | 停机
18 | 中海油惠州石化有限公司 | 燃气轮机排气筒 | 4319147 | 49.99 | 26.729 | 50 | 0.121 | 35 | 0.954 | 5 | 正常
18 | 中海油惠州石化有限公司 | 高压加氢裂化装置（II）加热炉排气 | 1394485.125 | 16.14 | 44.786 | 100 | 1.634 | 50 | 0.144 | 20 | 正常
18 | 中海油惠州石化有限公司 | 丙烯酸及酯废水焚烧炉排气筒 | 430926.812 | 4.988 | 121.647 | 300 | 0.659 | 100 | 2.546 | 30 | 正常
18 | 中海油惠州石化有限公司 | 重整（Ⅲ）排气筒 | 5834436.5 | 67.528 | 38.729 | 100 | 1.327 | 50 | 0.082 | 20 | 正常
18 | 中海油惠州石化有限公司 | 芳烃联合（Ⅱ）排气筒 | 6316617 | 73.109 | 53.788 | 100 | 0.609 | 50 | 0.046 | 20 | 正常
19 | 中海壳牌石油化工有限公司 | UT1装置燃油锅炉F-8105/06/07/08排气筒 | 10186475 | 119.24 | 94.85 | 200 | 26.8 | 200 | 7.22 | 30 | 正常
19 | 中海壳牌石油化工有限公司 | UT2装置辅助蒸汽锅炉B-401A排气筒 | 2401130 | 27.79 | 108.19 | 200 | 42.57 | 200 | 11.34 | 30 | 正常
19 | 中海壳牌石油化工有限公司 | UT2装置辅助蒸汽锅炉B-401C-1#排气筒 | 1488180 | 17.22 | 59.72 | 200 | 26.18 | 200 | 4.61 | 30 | 正常
19 | 中海壳牌石油化工有限公司 | UT2装置辅助蒸汽锅炉B-401C-2#排气筒 | 926459.562 | 10.723 | 60.43 | 200 | 26.901 | 200 | 3.864 | 30 | 正常
19 | 中海壳牌石油化工有限公司 | UT2装置辅助蒸汽锅炉B-401D排气筒 | 2989525 | 34.6 | 64.57 | 100 | 4.03 | 35 | 0.66 | 5 | 正常
19 | 中海壳牌石油化工有限公司 | SMPO2装置废液焚烧炉A-9302排气筒 | 1349231.25 | 15.61 | 37.26 | 300 | 1.13 | 100 | 2.87 | 30 | 正常
19 | 中海壳牌石油化工有限公司 | UT1装置固废焚烧炉F-9401排气筒 | 2373.39 | 0.03 | 16.87 | 300 | 93.71 | 100 | 8.29 | 30 | 停机
19 | 中海壳牌石油化工有限公司 | UT1装置污水处理场废气处理设施A-9230排气筒 | 1095048.12 | 12.67 | - | - | - | - | - | - | 正常
19 | 中海壳牌石油化工有限公司 | UT1装置废液焚烧炉A-9301排气筒 | 2812075.25 | 32.55 | 121.96 | 300 | 2.52 | 200 | 1.63 | 30 | 正常
19 | 中海壳牌石油化工有限公司 | LOP2装置裂解炉F-190排气筒 | 1955994.75 | 22.63 | 69.38 | 100 | - | - | - | - | 正常
19 | 中海壳牌石油化工有限公司 | UT1装置燃气轮机GT-8161排气筒 | 11061884 | 128.03 | 74.28 | 120 | 0.63 | 100 | 2.94 | 10 | 正常
19 | 中海壳牌石油化工有限公司 | SMPO1装置热油炉F-5301A/B/C排气筒 | 7583550.5 | 87.77 | 64.17 | 100 | 0.26 | 50 | 1.01 | 20 | 正常
19 | 中海壳牌石油化工有限公司 | UT2装置燃气轮机GT-201排气筒 | 21162400 | 244.93 | 34.15 | 50 | - | - | - | - | 正常
19 | 中海壳牌石油化工有限公司 | POD2装置废液焚烧炉A-2962排气筒 | 94981.24 | 1.1 | 63.66 | 300 | 0 | 100 | 0.73 | 30 | 正常
19 | 中海壳牌石油化工有限公司 | SMPO2装置热油炉F-5301A/B/C排气筒 | 8690530 | 100.58 | 54.71 | 100 | 0 | 50 | 3.04 | 20 | 正常
19 | 中海壳牌石油化工有限公司 | LOP1装置裂解炉F-1100排气筒 | 1173736.12 | 13.58 | 63.92 | 100 | - | - | - | - | 正常
19 | 中海壳牌石油化工有限公司 | UT2装置辅助蒸汽锅炉B-401B-1#排气筒 | 914117 | 10.58 | 23.81 | 200 | 45 | 200 | 9.45 | 30 | 正常
19 | 中海壳牌石油化工有限公司 | UT2装置辅助蒸汽锅炉B-401B-2#排气筒 | 931190 | 10.77 | 59.3 | 200 | 48.18 | 200 | 5.47 | 30 | 正常
20 | 光大环保能源（龙门）有限公司 | 一号废气排放口 | 1984745.38 | 22.97 | 117.389 | 200 | 42.063 | 50 | 2.242 | 10 | 正常
20 | 光大环保能源（龙门）有限公司 | 二号废气排放口 | 1249862.88 | 14.47 | 129.834 | 200 | 19.275 | 50 | 3.153 | 10 | 正常
21 | 惠州绿色动力再生能源有限公司 | 焚烧废气排放口3# | 3348810.75 | 38.76 | 76.113 | 250 | 24.7 | 80 | 1.6 | 20 | 正常
21 | 惠州绿色动力再生能源有限公司 | 焚烧废气排放口4# | 3272728.75 | 37.88 | 77.192 | 250 | 15.38 | 80 | 2.57 | 20 | 正常
21 | 惠州绿色动力再生能源有限公司 | 焚烧废气排放口1# | 0 | 0 | 176.496 | 250 | 2.063 | 80 | 51.245 | 20 | 停机
21 | 惠州绿色动力再生能源有限公司 | 焚烧废气排放口2# | 0 | 0 | 242.655 | 250 | 0.001 | 80 | 188.858 | 20 | 停机
22 | 三菱化学化工原料（惠州）有限公司 | 废气排放口 | 3260621.25 | - | 22.445 | 100 | 0.7298 | 50 | 3.334 | 20 | 正常
23 | 惠州李长荣橡胶有限公司 | RTO | 2820433.75 | 33.268 | 8.026 | 100 | 0.3 | 50 | 9.114 | 20 | 正常
24 | 惠州绿色动力环保有限公司 | 焚烧废气排放口#1 | 1712476.75 | 19.82 | 76.266 | 250 | 7.588 | 80 | 3.529 | 20 | 正常
24 | 惠州绿色动力环保有限公司 | 焚烧废气排放口#2 | 1711060.375 | 19.804 | 34.951 | 250 | 0.104 | 80 | 4.301 | 20 | 正常
24 | 惠州绿色动力环保有限公司 | 焚烧废气排放口#3 | 1763689.75 | 20.413 | 75.618 | 250 | 15.167 | 80 | 2.437 | 20 | 正常
25 | 国能（惠州）热电有限责任公司 | 1、2号机组烟囱排放口 | 50850829.683 | 588.551 | 31.711 | 100 | 23.645 | 50 | 0.923 | 20 | 正常
25 | 国能（惠州）热电有限责任公司 | 3号机组烟囱排放口 | 682281.375 | 8.056 | 0 | 50 | - | - | - | - | 停机
25 | 国能（惠州）热电有限责任公司 | 4号机组烟囱排放口 | 3637295.5 | 43.168 | 0 | 50 | - | - | - | - | 停机
26 | 华润水泥（惠州）有限公司 | 总排放口 | 2485559.1 | 28.768 | 117.843 | 320 | 897.248 | 100 | 379.225 | 20 | 停机
26 | 华润水泥（惠州）有限公司 | 窑头 | 137070.626 | 1.586 | - | - | - | - | 0 | 20 | 停机